## Skupna rekapitulacija
POPISI DEL
| objekt: | Kolesarske poti v Gornji Radgoni
| investitor: | Občina Gornja Radgona
Partizanska cesta 13, 9250 Gor. Radgona
| št. projekta: | 19-030/1
SKUPNA REKAPITULACIJA
1. FAZA odcep 1 in odcep 2
A) | odcep 1 - Mladinska cesta L=440m |  |  |  | 0
B) | odcep 2 - Cesta na stadion L=300m |  |  |  | 0
C) | NEPREDVIDENA DELA (5% od skupne rek.) |  | 0.05 | 0 | 0
| SKUPAJ FAZA 1 (brez DDV) |  |  |  | 0
| 22% DDV |  | 0.22 | 0 | 0
| SKUPAJ FAZA 1 (z DDV) |  |  |  | 0

## odcep 1 - Mladinska cesta
POPISI DEL
| objekt: | Kolesarske poti v Gornji Radgoni
| investitor: | Občina Gornja Radgona
Partizanska cesta 13, 9250 Gor. Radgona
| načrt: | 2_Načrt gradbenih kostrukcij in drugi grad. načrti
| št. načrta: | 19-030/1
REKAPITULACIJA - Mladinska cesta L=440m (FAZA I)
| SKUPAJ PREDDELA |  |  |  | 0
| SKUPAJ ZEMELJSKA DELA IN TEMELJENJE |  |  |  | 0
| SKUPAJ VOZIŠČNE KONSTRUKCIJE |  |  |  | 0
| SKUPAJ ODVODNJAVANJE |  |  |  | 0
| SKUPAJ OPREMA |  |  |  | 0
| SKUPAJ TUJE STORITVE |  |  |  | 0
| SKUPAJ odcep 1 |  |  |  | 0
REKAPITULACIJA - Mladinska cesta (delitev na opravičene in neopravičene stroške)
SKUPAJ PREDDELA
| a) opravičeni stroški - kolesarski pas |  |  |  | 0
| b) neopravičeni stroški - rekonstrukcija vozišča |  |  |  | 0
SKUPAJ ZEMELJSKA DELA IN TEMELJENJE
| a) opravičeni stroški - kolesarski pas |  |  |  | 0
| b) neopravičeni stroški - rekonstrukcija vozišča |  |  |  | 0
SKUPAJ VOZIŠČNE KONSTRUKCIJE
| a) opravičeni stroški - kolesarski pas |  |  |  | 0
| b) neopravičeni stroški - rekonstrukcija vozišča |  |  |  | 0
SKUPAJ ODVODNJAVANJE
| a) opravičeni stroški - kolesarski pas |  |  |  | 0
b) neopravičeni stroški - rekonstrukcija vozišča
SKUPAJ OPREMA
| a) opravičeni stroški - kolesarski pas |  |  |  | 0
b) neopravičeni stroški - rekonstrukcija vozišča
SKUPAJ TUJE STORITVE
| a) opravičeni stroški - kolesarski pas |  |  |  | 0
b) neopravičeni stroški - rekonstrukcija vozišča
| a) SKUPAJ opravičeni stroški |  |  |  | 0
| b) SKUPAJ neopravičeni stroški |  |  |  | 0
| Postavka | Enota | Količina | Cena na enoto | Vrednost
1. | PREDDELA
11 131 | Zakoličba in zavarovanje vseh obstoječih podzemnih
inštalacij v skladu z navodili upravljalca, vključno
z vsemi ukrepi za zavarovanje med gradnjo.
|  | m | 168 |  | 0
11 221 | Postavitev in zavarovanje prečnega profila ostale
javne ceste v ravninskem terenu.
|  | kos | 21 |  | 0
12 282 | Odstranitev prometnega znaka s premerom/
stranico 600 mm.
|  | kos | 6 |  | 0
12 321 | Porušitev in odstranitev asfaltne plasti v
debelini do 5 cm (pločniki)
|  | m2 | 564 |  | 0
12 342 | Porušitev in odstranitev tlakovanega vozišča
s stranico 9-12cm
|  | m2 | 6 |  | 0
12 372 | Rezkanje in odvoz asfaltne krovne palsti v debelini 4-7cm
| a) | m2 | 1225 |  | 0
| b) | m2 | 2365 |  | 0
12 383 | Rezanje asfaltne plasti s talno diamantno žago
debele 11 do 15 cm (po celotni debelini)
| a) | m | 113 |  | 0
| b) | m | 25 |  | 0
12 391 | Porušitev in odstranitev robnikov iz cementnega
betona.
|  | m | 425 |  | 0
12 498 | Porušitev in odstranitev cestnih požiralnikov
|  | kos | 34 |  | 0
13 112 | Zavarovanje gradbišča v času gradnje s
polovično zaporo prometa
in ročnim usmerjanjem.
|  | komp | 1 |  | 0
| SKUPAJ PREDDELA - a) opravičeni stroški |  |  |  | 0
| SKUPAJ PREDDELA - b) neopravičeni stroški |  |  |  | 0
2. | ZEMELJSKA DELA
21 224 | Široki izkop vezljive zemljine – 3. kategorije
strojno z nakladanjem
|  | m3 | 472 |  | 0
22 112 | Ureditev planuma temeljnih tal vezljive zemljine
3. kategorije
|  | m2 | 1085 |  | 0
23 311 | Dobava in vgraditev geotekstilije za ločilno plast
300 g/m2
|  | m2 | 1085 |  | 0
29 118 | Prevoz materiala na razdaljo nad 7000 do 10000m
|  | m3 | 472 |  | 0
29 152 | Odlaganje odpadne zmesi zemljine in kamnine
|  | m3 | 472 |  | 0
29 153 | Odlaganje odpadnega asfalta na kom. deponijo
| a) | t | 447 |  | 0
| b) | t | 591 |  | 0
| SKUPAJ ZEMELJSKA DELA - a) opravičeni stroški |  |  |  | 0
| SKUPAJ ZEMELJSKA DELA - b) neopravičeni stroški |  |  |  | 0
3.00 | VOZIŠČNE KONSTRUKCIJE
31 132 | Izdelava nevezane nosilne plasti enakomerno
zrnatega drobljenca iz kamnine v debelini 30cm
| Ev2>80MPa | m3 | 426 |  | 0
31 344 | Izdelava zgornje nosilne plasti bituminiziranega
drobljenca AC 22 base B 70/100 A3 v deb.8 cm
z navezavo na obstoječi asfalt z bitumensko
maso (kot napr. Dilaplast)
lokalne sanacije cca 10% od celotne površine
| a) | m2 | 1245 |  | 0
| b) | m2 | 2415 |  | 0
32 283 | Izdelava obrabne in zaporne plasti bitumenskega
betona AC 8 surf B70/100 A3 v deb. 4 cm
z navezavo na obstoječi asfalt z bitumensko
maso (kot napr. Dilaplast)
| a) | m2 | 1245 |  | 0
| b) | m2 | 2415 |  | 0
32 255 | Izdelava obrabne in zaporne plasti bitumenskega
betona AC 8 surf 70/100 A5 v deb. 5 cm
|  | m2 | 556 |  | 0
32 492 | Pobrizg z nestabilno kationsko bitumensko
emulzijo 0,31 do 0,50 kg/m2
| a) | m2 | 1245 |  | 0
| b) | m2 | 2145 |  | 0
35 214 | Dobava in vgraditev dvignjenega robnika iz
cementnega betona s prerezom 15/25 cm
| SIST EN 1340 | m | 405 |  | 0
35 232 | Dobava in vgraditev predfrabriciranega pogreznjenega
robnika iz cementnega betona s perezom 8/20 cm
| SIST EN 1340 | m | 0 |  | 0
35 244 | Dobava in vgraditev pogreznjenega robnika iz
cementnega betona s prerezom 15/25 cm
(spuščeni robniki na obm. klančin in dovozov)
| SIST EN 1340 | m | 21 |  | 0
| SKUPAJ VOZIŠČNE KONSTRUKCIJE - a) opravičeni stroški |  |  |  | 0
| SKUPAJ VOZIŠČNE KONSTRUKCIJE - b) neopravičeni stroški |  |  |  | 0
4.00 | ODVODNJAVANJE
44 332 | Izdelava jaška iz polietilena, krožnega prereza
s premerom 50 cm, globokega 1,0 do 1,5 m
(CP_cestni požiralnik H=1,5m)
|  | kos | 34 |  | 0
44 845 | Dobava in vgraditev rešetke iz duktilne litine
z nosilnostjo 250 kN s prerezom 400/400 mm
(LTŽ mreža za CP)
|  | kos | 34 |  | 0
46 05D | Dvig pokrova obstoječega jaška na koto
nove nivelete
|  | kom | 4 |  | 0
| SKUPAJ ODVODNJAVANJE - a) opravičeni stroški |  |  |  | 0
| SKUPAJ ODVODNJAVANJE - b) neopravičeni stroški |  |  |  | 0
6.00 | OPREMA
61 122 | Izdelava temelja iz cementnega betona C 12/15,
globine 80 cm, premera 30 cm
|  | kos | 2 |  | 0
61 217 | Dobava in vgraditev stebrička za prometni znak
iz vroče cinkane jeklene cevi s premerom
64 mm, dolge 3500 mm
|  | kos | 2 |  | 0
61 541 | Dobava in pritrditev prometnega
znaka, podloga iz vroče cinkane jeklene
pločevine, znak s svetlobno odbojnostjo
RA 3, velikosti 600 x 600mm
| 2432-1 - prehod za pešce in kolesarje | kos | 2 |  | 0
62 112 | Izdelava tankoslojne vzdolžne označbe na
vozišču z enokomponentno belo barvo, vključno
250 g/m2 posipa z drobci / kroglicami stekla,
strojno, debelina plasti suhe snovi 200 mm,
širina črte 12 cm
| 5112 - robna neprekinjena črta | m | 729 |  | 0
| 5121 - sredinska ločilna prekinjena črta 3-3-3 | m | 426 |  | 0
| 5121-3 - ločilna prekinjena črta 1-1-1 | m | 292 |  | 0
62 173 | Izdelava tankoslojne prečne in ostalih označb
z enokomponentno belo barvo,
vključno 250 g/m2 posipa z drobci / kroglicami
stekla, strojno, debelina plasti suhe snovi 300 mm,
širina črte do 50 cm
| 5211 - neprekinjena široka prečna črta | m2 | 12 |  | 0
| 5231 - prehod za pešce | m2 | 165 |  | 0
62 426 | Izdelava debeloslojne prečne in ostalih označb na vozišču z rdečerjavo barvo (RAL 3001) z vmešanimi drobci/kroglicami stekla, vključno 200 g/m2 dodatnega posipa z drobci stekla, strojno, debelina plasti 3mm, posamezna površina označbe 0,6 do 1,0m2
| 5609 - kolesarski pas | m2 | 8 |  | 0
62 428 | Izdelava debeloslojne prečne in ostalih označb na vozišču z rdečerjavo barvo (RAL 3001, 3011) z vmešanimi drobci/kroglicami stekla, vključno 200 g/m2 dodatnega posipa z drobci stekla, strojno, debelina plasti 3mm, posamezna površina označbe nad 1,5 m2
| 5461 - smer vožnje naravnost | m2 | 11 |  | 0
| 5462 - smer vožnje v levo | m2 | 3 |  | 0
| 5464 - smer vožnje naravnost in levo | m2 | 5.5 |  | 0
| 5232-1 - prehod za kolesarje | m2 | 35 |  | 0
| 5232-2 - prehod za kolesarje | m2 | 32 |  | 0
| barvno označena površina (pas) za kolesarje | m2 | 187 |  | 0
62 166 | Izdelava tankoslojne prečne in ostalih označb
na vozišču z enokomponentno belo barvo,
vključno 250 g/m2 posipa z drobci / kroglicami
stekla, strojno, debelina plasti suhe snovi 250 mm,
površina označbe od 0,6-1,0m2
5604-odstop prednosti - opozorilni trikotnik
|  | m2 | 3.5 |  | 0
62 01D | Dobava in vgradnja: opozorilna taktilna plošča 30/30/8, bela, stiki zaliti s trajnoelastično zmesjo
| (SIST ISO 21542) | m2 | 59 |  | 0
62 02D | Dobava in vgradnja konfina
|  | kos | 8 |  | 0
| SKUPAJ OPREMA - a) opravičeni stroški |  |  |  | 0
| SKUPAJ OPREMA - b) neopravičeni stroški |  |  |  | /
7.00 | TUJE STORITVE
79 311 | Projektantski nadzor
|  | ur | 8 |  | 0
79 351 | Geotehnični nadzor
|  | ur | 4 |  | 0
| SKUPAJ TUJE STORITVE - a) opravičeni stroški |  |  |  | 0
| SKUPAJ TUJE STORITVE - b) neopravičeni stroški |  |  |  | /

## odcep 2 - Cesta na stadion
POPISI DEL
| objekt: | Kolesarske poti v Gornji Radgoni
| investitor: | Občina Gornja Radgona
Partizanska cesta 13, 9250 Gor. Radgona
| načrt: | 2_Načrt gradbenih kostrukcij in drugi grad. načrti
| št. načrta: | 19-030/1
REKAPITULACIJA - Cesta na stadion L=300 m (FAZA I)
| SKUPAJ PREDDELA |  |  |  | 0
| SKUPAJ ZEMELJSKA DELA IN TEMELJENJE |  |  |  | 0
| SKUPAJ VOZIŠČNE KONSTRUKCIJE |  |  |  | 0
| SKUPAJ ODVODNJAVANJE |  |  |  | 0
| SKUPAJ OPREMA |  |  |  | 0
| SKUPAJ TUJE STORITVE |  |  |  | 0
| SKUPAJ odcep 2 |  |  |  | 0
REKAPITULACIJA - Cesta na stadion (delitev na opravičene in neopravičene stroške)
SKUPAJ PREDDELA
| a) opravičeni stroški - kolesarski pas |  |  |  | 0
| b) neopravičeni stroški - rekonstrukcija vozišča |  |  |  | 0
SKUPAJ ZEMELJSKA DELA IN TEMELJENJE
| a) opravičeni stroški - kolesarski pas |  |  |  | 0
| b) neopravičeni stroški - rekonstrukcija vozišča |  |  |  | 0
SKUPAJ VOZIŠČNE KONSTRUKCIJE
| a) opravičeni stroški - kolesarski pas |  |  |  | 0
| b) neopravičeni stroški - rekonstrukcija vozišča |  |  |  | 0
SKUPAJ ODVODNJAVANJE
| a) opravičeni stroški - kolesarski pas |  |  |  | 0
| b) neopravičeni stroški - rekonstrukcija vozišča |  |  |  | 0
SKUPAJ OPREMA
| a) opravičeni stroški - kolesarski pas |  |  |  | 0
b) neopravičeni stroški - rekonstrukcija vozišča
SKUPAJ TUJE STORITVE
| a) opravičeni stroški - kolesarski pas |  |  |  | 0
b) neopravičeni stroški - rekonstrukcija vozišča
| a) SKUPAJ opravičeni stroški |  |  |  | 0
| B) SKUPAJ neopravičeni stroški |  |  |  | 0
| Postavka | Enota | Količina | Cena na enoto | Vrednost
1. | PREDDELA
11 131 | Zakoličba in zavarovanje vseh obstoječih podzemnih
inštalacij v skladu z navodili upravljalca, vključno
z vsemi ukrepi za zavarovanje med gradnjo.
|  | m | 350 |  | 0
11 221 | Postavitev in zavarovanje prečnega profila ostale
javne ceste v ravninskem terenu.
|  | kos | 15 |  | 0
12 282 | Odstranitev prometnega znaka s premerom/
stranico 600 mm.
|  | kos | 1 |  | 0
12 251 | Odstranitev zaščitne ograje
|  | m | 45 |  | 0
12 323 | Porušitev in odstranitev asfaltne plasti v
debelini nad 10 cm (po celotni debelini)
| a) | m2 | 566.5 |  | 0
| b) | m2 | 560 |  | 0
12 343 | Porušitev in odstranitev tlakovanega vozišča
s stranico 13-18cm
|  | m2 | 10 |  | 0
12 384 | Rezanje asfaltne plasti s talno diamantno žago
debele 15 do 20 cm (po celotni debelini)
| a) | m | 28 |  | 0
| b) | m | 15 |  | 0
12 391 | Porušitev in odstranitev robnikov iz cementnega
betona.
|  | m | 88 |  | 0
13 112 | Zavarovanje gradbišča v času gradnje s
polovično zaporo prometa
in ročnim usmerjanjem.
|  | komp | 1 |  | 0
| SKUPAJ PREDDELA - a) opravičeni stroški |  |  |  | 0
| SKUPAJ PREDDELA - b) neopravičeni stroški |  |  |  | 0
2. | ZEMELJSKA DELA
21 224 | Široki izkop vezljive zemljine – 3. kategorije
strojno z nakladanjem
| a) | m3 | 331 |  | 0
| b) | m3 | 409 |  | 0
22 112 | Ureditev planuma temeljnih tal vezljive zemljine
3. kategorije
| a) | m2 | 589 |  | 0
| b) | m2 | 560 |  | 0
23 311 | Dobava in vgraditev geotekstilije za ločilno plast
300 g/m2
| a) | m2 | 589 |  | 0
| b) | m2 | 560 |  | 0
24 421 | Izdelava posteljice v debelini plasti 30cm
iz zrnate kamnine - 3 kategorije; Me>35MPa
| a) | m3 | 114 |  | 0
| b) | m3 | 183 |  | 0
24 612 | Ureditev planuma nasipa, zasipa, klina ali
posteljice iz zrnate kamnine – 3. kategorije
| a) | m2 | 297 |  | 0
| b) | m2 | 560 |  | 0
29 118 | Prevoz materiala na razdaljo nad 7000 do 10000m
| a) | m3 | 331 |  | 0
| b) | m3 | 409 |  | 0
29 152 | Odlaganje odpadne zmesi zemljine in kamnine
| a) | m3 | 331 |  | 0
| b) | m3 | 409 |  | 0
29 153 | Odlaganje odpadnega asfalta na kom. deponijo
| a) | t | 142 |  | 0
| b) | t | 140 |  | 0
| SKUPAJ ZEMELJSKA DELA - a) opravičeni stroški |  |  |  | 0
| SKUPAJ ZEMELJSKA DELA - b) neopravičeni stroški |  |  |  | 0
3.00 | VOZIŠČNE KONSTRUKCIJE
31 132.1 | Izdelava nevezane nosilne plasti enakomerno
zrnatega drobljenca iz kamnine v debelini 30cm
| Ev2>80MPa | m3 | 72 |  | 0
31 132.2 | Izdelava nevezane nosilne plasti enakomerno
zrnatega drobljenca iz kamnine v debelini 25cm
Ev2>100MPa
| a) | m3 | 87 |  | 0
| b) | m3 | 153 |  | 0
31 344 | Izdelava zgornje nosilne plasti bituminiziranega
drobljenca AC 22 base B 70/100 A3 v deb.8 cm
z navezavo na obstoječi asfalt z bitumensko
maso (kot napr. Dilaplast)
| a) | m2 | 287 |  | 0
| b) | m2 | 560 |  | 0
32 283 | Izdelava obrabne in zaporne plasti bitumenskega
betona AC 8 surf B70/100 A3 v deb. 4 cm
z navezavo na obstoječi asfalt z bitumensko
maso (kot napr. Dilaplast)
| a) | m2 | 287 |  | 0
| b) | m2 | 560 |  | 0
32 255 | Izdelava obrabne in zaporne plasti bitumenskega
betona AC 8 surf 70/100 A5 v deb. 5 cm
|  | m2 | 217 |  | 0
32 492 | Pobrizg z nestabilno kationsko bitumensko
emulzijo 0,31 do 0,50 kg/m2
| a) | m2 | 287 |  | 0
| b) | m2 | 560 |  | 0
35 214 | Dobava in vgraditev dvignjenega robnika iz
cementnega betona s prerezom 15/25 cm
| SIST EN 1340 | m | 89 |  | 0
35 232 | Dobava in vgraditev predfrabriciranega pogreznjenega
robnika iz cementnega betona s perezom 8/20 cm
| SIST EN 1340 | m | 26 |  | 0
35 244 | Dobava in vgraditev pogreznjenega robnika iz
cementnega betona s prerezom 15/25 cm
(spuščeni robniki na obm. klančin in dovozov)
| SIST EN 1340 | m | 9 |  | 0
| SKUPAJ VOZIŠČNE KONSTRUKCIJE - a) opravičeni stroški |  |  |  | 0
| SKUPAJ VOZIŠČNE KONSTRUKCIJE - b) neopravičeni stroški |  |  |  | 0
4.00 | ODVODNJAVANJE
46 05D | Dvig pokrova obstoječega jaška na koto
nove nivelete
| a) | kom | 4 |  | 0
| b) | kom | 1 |  | 0
| SKUPAJ ODVODNJAVANJE - a) opravičeni stroški |  |  |  | 0
| SKUPAJ ODVODNJAVANJE - b) neopravičeni stroški |  |  |  | 0
6.00 | OPREMA
61 122 | Izdelava temelja iz cementnega betona C 12/15,
globine 80 cm, premera 30 cm
|  | kos | 6 |  | 0
61 217 | Dobava in vgraditev stebrička za prometni znak
iz vroče cinkane jeklene cevi s premerom
64 mm, dolge 3500 mm
|  | kos | 6 |  | 0
61 541 | Dobava in pritrditev prometnega
znaka, podloga iz vroče cinkane jeklene
pločevine, znak s svetlobno odbojnostjo
RA 3, velikosti 600 x 600mm
| 2430 - samostojni prehod za kolesarje | kos | 4 |  | 0
61 612 | Dobava in pritrditev prometnega
znaka, podloga iz vroče cinkane jeklene
pločevine, znak z odsevno
folijo 1. vrste, premera 600 mm
| 2207-2 | kos | 2 |  | 0
62 111 | Izdelava tankoslojne vzdolžne označbe na
vozišču z enokomponentno belo barvo, vključno
250 g/m2 posipa z drobci / kroglicami stekla,
strojno, debelina plasti suhe snovi 200 mm,
širina črte 10 cm
| 5112 - robna neprekinjena črta | m | 20 |  | 0
| 5121 - sredinska ločilna prekinjena črta 1-1-1 | m | 35 |  | 0
62 112 | Izdelava tankoslojne vzdolžne označbe na
vozišču z enokomponentno belo barvo, vključno
250 g/m2 posipa z drobci / kroglicami stekla,
strojno, debelina plasti suhe snovi 200 mm,
širina črte 12 cm
| 5112 - robna neprekinjena črta | m | 250 |  | 0
| 5121 - sredinska ločilna prekinjena črta 3-3-3 | m | 150 |  | 0
| 5121-3 - ločilna prekinjena črta 1-1-1 | m | 344 |  | 0
62 173 | Izdelava tankoslojne prečne in ostalih označb
z enokomponentno belo barvo,
vključno 250 g/m2 posipa z drobci / kroglicami
stekla, strojno, debelina plasti suhe snovi 300 mm,
širina črte do 50 cm
| 5211 - neprekinjena široka prečna črta | m2 | 3 |  | 0
62 422 | Izdelava debeloslojne prečne in ostalih označb na vozišču z rdečerjavo barvo (RAL 3011) z vmešanimi drobci/kroglicami stekla, vključno 200 g/m2 dodatnega posipa z drobci stekla, strojno, debelina plasti 3mm, širina črte 20-30cm
|  | m | 16 |  | 0
62 426 | Izdelava debeloslojne prečne in ostalih označb na vozišču z rdečerjavo barvo (RAL 3001) z vmešanimi drobci/kroglicami stekla, vključno 200 g/m2 dodatnega posipa z drobci stekla, strojno, debelina plasti 3mm, posamezna površina označbe 0,6 do 1,0m2
| 5609 - kolesarski pas | m2 | 5 |  | 0
62 428 | Izdelava debeloslojne prečne in ostalih označb na vozišču z rdečerjavo barvo (RAL 3001, 3011) z vmešanimi drobci/kroglicami stekla, vključno 200 g/m2 dodatnega posipa z drobci stekla, strojno, debelina plasti 3mm, posamezna površina označbe nad 1,5 m2
| 5461 - smer vožnje naravnost | m2 | 7 |  | 0
| 5462 - smer vožnje v levo | m2 | 3.5 |  | 0
| 5464 - smer vožnje naravnost in levo | m2 | 1.6 |  | 0
| 5466 - smer vožnje levo in desno | m2 | 1.6 |  | 0
| 5232-1 - prehod za kolesarje | m2 | 40 |  | 0
| 5232-2 - prehod za kolesarje | m2 | 35 |  | 0
| barvno označena površina (pas) za kolesarje | m2 | 70 |  | 0
62 711 | Odstranitev neveljavnih označb na vozišču z rezkanjem, širina črte 10 do 15cm
|  | m | 230 |  | 0
62 01D | Dobava in vgradnja: opozorilna taktilna plošča 30/30/8, bela, stiki zaliti s trajnoelastično zmesjo, z vgradnjo - pred prehodi za pešce
| (SIST ISO 21542) | m2 | 2 |  | 0
62 02D | Dobava in vgradnja konfina
|  | kos | 6 |  | 0
| SKUPAJ OPREMA - a) opravičeni stroški |  |  |  | 0
| SKUPAJ OPREMA - b) neopravičeni stroški |  |  |  | /
7.00 | TUJE STORITVE
79 311 | Projektantski nadzor
|  | ur | 5 |  | 0
79 351 | Geotehnični nadzor
|  | ur | 4 |  | 0
| SKUPAJ TUJE STORITVE - a) opravičeni stroški |  |  |  | 0
| SKUPAJ TUJE STORITVE - b) neopravičeni stroški |  |  |  | /