## REKAPITULACIJA
REKAPITULACIJA STROJNIH NAPELJAV
1. | VODOVOD | €
2. | OGREVANJE | €
3. | PREZRAČEVANJE | €
4. | PODPOSTAJA | €
| SKUPAJ | €

## VODOVOD
POPIS
1.1. | NOTRANJI VODOVOD
Pri vseh pozicijah je potrebno upoštevati dobavo in montažo elementov ter spojni in tesnilni material.
SANITARIJE - INVALIDI
1 | Dobava in montaža kompletnega umivalnika za invalide, montiranega na višini 80cm, sestoječega iz: - školjke ( 670x600 mm) iz sanitarne keramike kvalitete 1.A, (kot. npr. KOLO - art. 68465), - enoročne stoječe mešalne baterije za toplo in hladno vodo za invalide, (kot npr. Ceramica Dolomite - Atlantis), - dveh kotnih ventilov DN15 vključno z zidno rozeto in vezno pokromano cevko premera 10 mm dolžine cca. 30 cm (2 x), - sifona z gibljivo priključno cevjo, pritrdilnih vijakov, podložk in tesnilnega materiala, - PE priključnega kolena DN50 z manšeto ø32, - fiksnega držala za invalide, - ogledala 60x40cm + nosilci, - milnika - dozirnika iz ABS-a (za 500ml plastenko) za za tekoče milo/razkužilo (npr. dobavitelja IVEC d.o.o.), - držala za papirnate brisače s prekrivalom v kromirani izvedbi, - držala za brisače - 4 kljukice (npr. "PERISKOP" IKEA), - montažnega in tesnilnega materiala.
|  | kos | 1
2
Dobava in montaža kompletnega stranišča sestoječega iz: - konzolne školjke z zadnjim odtokom izdelane iz sanitarne keramike kvalitete 1.A (kot. npr. INKER - JULIJA), - bele sedežne deske z mehanizmom (kot npr. KANDRE-KAN 2001 (Termotehna)), - podometne nosilne konstrukcije (kot npr. Geberit), - podometnega izplakovalnega kotlička z dvostopenjskim splakovanjem z dotočno in odtočno armaturo (kot npr. Geberit), - aktivne tipke (kot npr. Geberit), - kotnega regulirnega ventila DN15, - tesnilne gumi manšete s pritrdilnimi vijaki in pokrivnimi kapami, - montažnega in tesnilnega materiala, - sanitarne metlice s podstavkom - bela (kot npr. "BOLMEN" (IKEA)), - držala za rolo toaletnega papirja (kot npr. "RAAN" (IKEA)), - držala invalidsko fiksno (kot npr. "comfort life" ABS 30cm (Merkur)),
|  | kos | 1
SANITARIJE
3
Dobava in montaža kompletnega umivalnika sestoječega iz: - konzolne školjke ( 600/400 mm) iz sanitarne keramike kvalitete 1.A, (kot. npr. KOLO - serija Twins art. L51160000), - police ogledala iz bele keramike , - ogledala brušeno - pobrani (varni) robovi 60 x 40 cm, - enoročne stoječe mešalne baterije za toplo in hladno vodo za umivalnik, (kot npr. ARMAL SBA), - dveh kotnih ventilov DN15 vključno z zidno rozeto, - kromiranega sifona, pritrdilnih vijakov, podložk in tesnilnega materiala, - PE priključnega kolena DN50 z manšeto ø32, - milnika - dozirnika iz ABS-a (za 500ml plastenko) za za tekoče milo/razkužilo (npr. dobavitelja IVEC d.o.o.), - držala za papirnate brisače s prekrivalom v kromirani izvedbi, - držala za brisače - 4 kljukice (npr. "PERISKOP" IKEA), - montažnega in tesnilnega materiala.
|  | kos | 3
4
Dobava in montaža kompletnega stranišča sestoječega iz: - konzolne školjke z zadnjim odtokom izdelane iz sanitarne keramike kvalitete 1.A (kot. npr. vis. Školjka Idol), - bele sedežne deske z mehanizmom (kot npr.pvc Haro PICCOMO), - podometne nosilne konstrukcije (kot npr. Geberit), - podometnega izplakovalnega kotlička z elektronskim splakovanjem z dotočno in odtočno armaturo (kot npr. Geberit), - HyTronic elektronsko krmiljenje za WC 61 230V + ročno aktiviranje (kot npr. Geberit), - kotnega regulirnega ventila DN15, - tesnilne gumi manšete s pritrdilnimi vijaki in pokrivnimi kapami, - montažnega in tesnilnega materiala, - sanitarne metlice s podstavkom - bela (kot npr. "BOLMEN" (IKEA)), - držala za rolo toaletnega papirja (kot npr. "RAAN" (IKEA)),
|  | kos | 2
4
Trokadero sestoječ iz:
trokadero školjka iz sanitarnega porcelana z mrežo iz nerjavečega jekla
(kot npr. INKER trokadero)
zidna mešalna baterija z dolgim izpustom
(kot npr.: ARMAL - nova 851-310)
- montažni element za montažo na zidano steno
Izvedba priključka za trokadero, stoječega iz: -tlačnega izplakovalca dim. DN20 z ravnim zapornim ventilom DN20 -zidne mešalne baterije DN15 s premičnim izpustom in ročno prho -dveh podometnih regulacijskih ventilov DN15 -vertikalnega odtoka dim. DN100 za trokadero, vključno s potrebnim pritrdilnim in tesnilnim materialom
|  | kos | 1
5
Dobava in montaža kompletnega pisoarja sestoječega iz:
- školjke in podstavka izdelane iz sanitarne keramike kvalitete 1.A, (kot. npr. INKER - 3-018),
- elektronskega splakovalnika za pisoar in priključne garniture,
- kromiranega sifona, pritrdilnih vijakov, podložk in tesnilnega materiala,
- PE priključnega kolena DN50 z manšeto ø32,
- montažnega in tesnilnega materiala.
(kot npr. KOLO, serija NOVA TOP Pico art. K26011000)
|  | kos | 2
6
PRETOČNI GRELNIK VODE
izvedba za spodnjo montažo, toplotna izolacija po DIN 44532 iz trdega poliuretana d=50 mm, el. grelnik enostopenjski, 220V, 50Hz, enofazni grelnik moči 2 kW, možnost nastavitve temperature zvezno od 35°C do 75°C
z zaščito proti predgretju, s signalno lučko, v standardni izvedbi proizvajalca, notranji rezervoar odporen proti koroziji-dvostransko emajliran, tlak do 6 bar.
| (kot npr. GORENJE 10 litrov tlačni ) | kos | 1
7
PRETOČNI GRELNIK VODE
izvedba za montažo, toplotna izolacija po DIN 44532 iz trdega poliuretana d=50 mm, el. grelnik enostopenjski, 220V, 50Hz, enofazni grelnik moči 2 kW, možnost nastavitve temperature zvezno od 35°C do 75°C
z zaščito proti predgretju, s signalno lučko, v standardni izvedbi proizvajalca, notranji rezervoar odporen proti koroziji-dvostransko emajliran, tlak do 6 bar.
(kot npr. GORENJE 50 litrov tlačni )
|  | kos | 1
8
DEZINFEKCIJA
| cevi mrzle in tople vode | kpl | 1
9
TLAČNI PREIZKUS
| s hladno vodo p=12 bar, komplet z izdelavo zapisnika | kpl | 1
10
| Gradbena pomoč inštalaterjem za izvedbo prebojev in ponovnih zazidav za izvedbo instalacije po projektni dokumentaciji | % | 2
11
| Pripravljalna dela in zarisovanje, tlačna preizkušnja cevovodov s hladnim vodnim tlakom 12 bar, pregled, izpiranje in dezinfekcija (kloriranje) cevovodov, armatur in naprav, zaključna dela, izdelava navodil za obratovanje in vzdrževanje | % | 3
12
Izdelava doumentacije PID, navodila za obratovanje in vzdrževanje
13
| Transportni in ostali splošni stroški | % | 3
SKUPAJ
OPOMBA:
Pre naročilom sanitarne keramike s celotno dodatno opremo sanitarij si je potrebno obvezno pridobiti soglasje investitorja in arhitekta na izbrane tipe oreme. V določenih postavkah je točno definiran tip opreme, ki ga ponudnik lahko zamenja z enakovrednim drugim (z enakimi ali boljšimi tehničnimi karakteristikami).
V primeru ponujanja zamenjane opreme glede na popis, je obvezno navesti proizvajalca, model/tip ter priložiti tehnične karakteristike in certifikate kompetentnih slovenskih institucij ter omogočiti ogled ponujene delujoče opreme v Sloveniji!

## OGREVANJE
2.1. | OGREVANJE
Pri vseh pozicijah je potrebno upoštevati dobavo in montažo elementov ter spojni in tesnilni material.
1 | Dobava in montaža radiatorjev VOGEL&NOOT s stenskim priklopom, RAL po izboru investitorja, s pripadajočim radiatorskim čepom in čepom z odzračevalno pipico, reducirkami, holandci, s priključki za dvocevni sistem, radiatorskimi konzolami ter pritrdilnim in tesnilnim materialom.
| VOGEL&NOOT K11(300x400) | kos | 3
| VOGEL&NOOT K11(600x1000) | kos | 4
2 | Termostatska glava za montažo na radiator z vgrajenim termostatskim ventilom | kom | 7
3 | IZDELAVA posnetka dejansko izvedenih instalacij
| Posnetke se izdeluje skladno z napredovanjem del v različnih fazah izvedbe del | % | 1
4 | Izdelava doumentacije PID, navodila za obratovanje in vzdrževanje
5 | Transportni in ostali splošni stroški | % | 3
SKUPAJ
OPOMBE:
V določenih postavkah je točno definiran tip opreme, ki ga ponudnik lahko zamenja z enakovrednim drugim (z enakimi ali boljšimi tehničnimi karakteristikami in oblikovnimi karakteristikami po mnenju investitorja).
V primeru ponujanja zamenjane opreme glede na popis, je obvezno navesti proizvajalca, model/tip ter priložiti tehnične karakteristike in certifikate kompetentnih slovenskih institucij ter omogočiti ogled ponujene delujoče opreme v Sloveniji!

## PREZRAČEVANJE
3.1. | PREZRAČEVANJE
Pri vseh pozicijah je potrebno upoštevati dobavo in montažo elementov ter spojni in tesnilni material.
1 | Dobava, montaža in zagon Rekuperator kanalski MITSUBISHI LOSS-NAY LGH_100RX5-E 1000m3/h; 145-150Pa; 380W-414W; 1,75A; 220-240V, 50Hz teža 53kg Komplet s pritrdilnim materialom, sifoni in priklopi na kanalske in cevne sisteme ter elektro omrežje.
DELO:
- montaža periferne opreme (tipala, pogoni), brez ventilov-montažo opravi instalater
- načrte elektro povezav in stikalnih omar
- kontrolo električnih priključkov (do takrat morajo biti vse naprave brez napetosti)
- preizkusni zagon
- nastavitev in optimiranje regulacijskih krogov
- dokumentacija(programi, navodila, načrt)
- šolanje uporabnikov sistema
- predajni zapisnik
|  | kpl | 1
2 | ZRAČNI SPIRO KANALI
okrogle oblike iz pocinkane pločevine, izdelani po DIN 24190 in 24194, vključno s fazonskimi kosi, nastavitvenimi loputami, obešali ter tesnilnim in montažnim materialom.
| Velikost: fi 250 | m | 16
| Velikost: fi 200 | m | 8
| Velikost: fi 160 | m | 10
3 | Regulacijska loputa okroglega preseka, izdelana iz pocinkane pločevine, dimenzije
| Velikost: fi 250 | kos | 2
| Velikost: fi 200 | kos | 2
| Velikost: fi 160 | kos | 2
4 | ALUMINIJASTA ZAŠČITNA ZRAČNA REŠETKA:
za zaščito odprtin pred zunanjimi vplivi, izdelana iz vlečenih Al profilov. Sestavlajo jo:
nosilni okvir
prečne lopatice
zaščitna mreža
vgradni okvir
Rešetka je prirejena za vgradnjo na kanal in je dobavljena skupaj s pritrdilnim in tesnilnim materialom.
( kot npr.IMP KLIMA - OZR-1)
| Velikost: fi 250 | kos | 2
5 | Prezračevalni ventil za dovod zraka, izdelan iz jeklene pločevine, sestavljen iz ohišja, sedeža in premičnega krožnika, dobavljen kompletno z montažnim materialom,
( kot npr.IMP KLIMA - PV-1/100)
|  | kos | 6
LOKALNI ODVODI SANITARIJE
6 | Ventilator cevni JP CK 250-C; 470m3/h; 185W; 2420min-1; 0,81A, 230/50Hz; 4,9kg
|  | kos | 1
7 | OKROGLI SPIRO ZRAČNI KANALI
okrogle oblike iz pocinkane pločevine, izdelani po DIN 24190 in 24194, vključno s fazonskimi kosi, nastavitvenimi loputami, obešali ter tesnilnim in montažnim materialom.
| Velikost: fi 160 | m | 10
| Velikost: fi 125 | m | 2.5
| Velikost: fi 110 | m | 4
8 | Rešetka za izenačevanje tlakov, prirejena za vgradnjo v vrata, tip AR-4P, dimenzije
| Dimenzije: 425x125 mm | kos | 4
9 | DUŠILEC ZVOKA
za dušenje šuma ventilatorja iz pocinkane pločevine komplet z dobavo in montažo
(kot npr. S&P tip MAA-160)
| fi 160 L=1m | kos | 1
10 | Prezračevalni ventil za dovod zraka, izdelan iz jeklene pločevine, sestavljen iz ohišja, sedeža in premičnega krožnika, dobavljen kompletno z montažnim materialom,
| ( kot npr.IMP KLIMA - PV-1/100) | kos | 4
11 | ALUMINIJASTA ZAŠČITNA ZRAČNA REŠETKA:
za zaščito odprtin pred zunanjimi vplivi, izdelana iz vlečenih Al profilov. Sestavlajo jo:
nosilni okvir
prečne lopatice
zaščitna mreža
vgradni okvir
Rešetka je prirejena za vgradnjo na kanal in je dobavljena skupaj s pritrdilnim in tesnilnim materialom.
( kot npr.IMP KLIMA - OZR-1)
| Velikost: fi 160 | kos | 1
12 | Manometer v obliki U-cevke, namenjen za kontrolo zamazanosti zračnih filtrov. | kos | 1
13 | Merjenje in volumska nastavitev dovodnih in odvodnih elementov, količin zraka ter umerjanje ventilatorjev. | kpl | 1
14 | Pregled izvedenih del in meritve mikroklime v prostorih (temperatura, vlaga, hitrost, hrup), skladno s pravilnikom o prezračevanju in klimatizaciji stavb | 0.5%
15 | Izdelava doumentacije PID, navodila za obratovanje in vzdrževanje
16 | Transportni in ostali splošni stroški | % | 3
SKUPAJ
OPOMBE:
V določenih postavkah je točno definiran tip opreme, ki ga ponudnik lahko zamenja z enakovrednim drugim (z enakimi ali boljšimi tehničnimi karakteristikami in oblikovnimi karakteristikami po mnenju investitorja).
V primeru ponujanja zamenjane opreme glede na popis, je obvezno navesti proizvajalca, model/tip ter priložiti tehnične karakteristike in certifikate kompetentnih slovenskih institucij ter omogočiti ogled ponujene delujoče opreme v Sloveniji!

## OGREVANJE - PODPOSTAJA
4.1. | OGREVANJE - PODPOSTAJA
Pri vseh pozicijah je potrebno upoštevati dobavo in montažo elementov ter spojni in tesnilni material.
1 | Toplotni števec ( kot npr. ALLMESS - CF Echo II z vgradnim kopletom ) | kos | 1
2 | Elektomagnetni mešalni ventil | kos | 1
3 | Krogelna pipa navojne izvedbe
| DN20 - 3/4" (odzračni vodi) | kos | 1
| DN20 - 3/4" | kos | 2
4 | Obtočna črpalka z za vodo do 110°C, s frekvenčno regulacijo, tlačna stopnja PN10, navojnimi priključki, vklučno s tesnilnim im pritrdilnim materialom.
| (Kot npr: GRUNDFOS UPS 25-40, 1 x 230V, 50Hz) | kpl | 1
5 | Dobava in montaža: Čistilni kos z notranjima navojnima priključkoma | kom | 1
6 | Dobava in montaža: Okrogli bimetalni termometer (D= 80 mm), s priključkom zadaj 9mm
| T= 0-120°C | kom | 1
7 | Manometer Ø 100 mm, 0-6 bar | kom | 1
8 | Odzračni lonček | kom | 1
9 | Jeklena brezšivna cev po DIN 2448 iz St 35
vključno z fazonskimi kosi in varilnim materialom
| DN 20 | m | 10
| DN 25 | m | 3
10 | Toplotna zaščita cevi, kolen in odcepov ogrevanja z izolacijo iz kamene volne, požarne odpornosti A2 po SIST EN 13501, ustrezne debeline, komplet z plaščem iz aluminijaste pločevine (min. 0,8 mm) in z drobnim spojnim
| b= 60 mm (DN < DN65) | kmpl | 1
11 | Izdelava doumentacije PID, navodila za obratovanje in vzdrževanje
12 | Transportni in ostali splošni stroški | % | 3
SKUPAJ
OPOMBE:
V določenih postavkah je točno definiran tip opreme, ki ga ponudnik lahko zamenja z enakovrednim drugim (z enakimi ali boljšimi tehničnimi karakteristikami in oblikovnimi karakteristikami po mnenju investitorja).
V primeru ponujanja zamenjane opreme glede na popis, je obvezno navesti proizvajalca, model/tip ter priložiti tehnične karakteristike in certifikate kompetentnih slovenskih institucij ter omogočiti ogled ponujene delujoče opreme v Sloveniji!