## Naslovna stran
PROGRIN d.o.o.
Lackova ul. 23
9250 Gornja Radgona
Telefon: 02/ 5648 852
E-pošta: biro@progrin.si
Splet: www.progrin.si
POPIS MATERIALA IN DEL
VRSTA PROJEKTA: | IZVEDBENI NAČRT
ŠTEVILKA PROJEKTA: | 18 - 023/1
VRSTA GRADNJE: | NOVA GRADNJA
INVESTITOR: | OBČINA GORNJA RADGONA PARTIZANSKA CESTA 13 9250 GORNJA RADGONA
NAROČNIK: | OBČINA GORNJA RADGONA PARTIZANSKA CESTA 13 9250 GORNJA RADGONA
OBJEKT: | Ureditev Kajuhove ulice in Ulice Marije Rožman
LOKACIJA: | Gornja Radgona
PROJEKTANT: | ProGrIn d.o.o.,
Radgonska cesta 9g 9252 Radenci
ODGOVORNI VODJA PROJEKTA:
Kraj in datum izdelave projekta: | Radenci
Maj 2019

## 0_Rekapitulacija
Rekapitulacija
1 | Pripravljalna dela | 0
2 | Ureditev javne poti | 0
3 | Meteorna kanalizacija | 0
3 | Ostala dela | 0
| Skupaj: | 0
| Skupaj | 0
| DDV 22% | 0
| Skupaj z DDV | 0

## 1_Pripravljalna dela
Pripravljalna dela
|  | enota mere | pogodba | količina | cena | skupaj
1 | Zavarovanje gradbišča s postavitvijo in odstranitvijo ustrezne prometne signalizacije Obračun po dejanskih stroških | kompl. | 1 | 1 |  | 0
0
2 | Postavitev gradbiščne table | kom | 2 | 1 |  | 0
0
3 | Zakoličba in zavarovanje vseh obstoječih podzemnih vodov z navodili upravljavca posameznega komunalnega voda. Obračun po dejanski stroških | kpl | 1 | 1 |  | 0
0
0
| Pripravljalna dela SKUPAJ: |  |  |  |  | 0

## 2_Ureditev javne poti
Ureditev javne poti
|  | enota mere | pogodba | količina | cena | skupaj
1 | Rezanje asfaltne plasti s talno diamantno žago deb. 6-10 cm | m | 15 | 10 |  | 0
0
2 | Porušitev in odstranitev asfaltne plasti v debelini 6-10cm vključno z odvozom na trajno deponijo proti plačilu takse | m2 | 67 | 10 |  | 0
0
3 | Rezkanje asfalta v debelini 4 cm pri navezavi na obstoječo cetso v širini 30cm | m |  | 10 |  | 0
0
4 | Širok strojni izkop zemljine I. kat (humus) z odrivom v začasno deponijo za kasnejšo uporabo. Deb sloja 20 cm | m3 | 42 | 192.5 |  | 0
0
5 | Širok strojni izkop zemljine III. kat z odrivom v začasno deponijo za kasnejšo uporabo. Pred ponovno uporabo potrebna potrditev geomehanika o ustreznosti zemljine | m3 |  | 481.25 |  | 0
0
6 | Izdelava in valjanje planuma platoja in vozišča do potrebne zbitosti in do natančnosti + - 5 cm | m2 | 70 | 962.5 |  | 0
0
7 | Nakladanje na kamione in odvoz odvečnega materiala v trajno deponijo na razdaljo do 10 km vključno z razpostiranjem | m3 |  | 481.25 |  | 0
0
8 | Izdelava posteljice v debelini plasti 20 cm iz kamnin kot izrvavnava spodnjega ustroja | m3 | 14 | 192.5 |  | 0
0
9 | Položitev filca 180g/m2 pod asfaltnimi površinami | m2 |  | 962.5 |  | 0
10 | Izdelava kamnite posteljice v debelini plasti 30 cm iz kamnin TP 0 - 64mm | m3 | 14 | 288.75 |  | 0
0
11 | Dobava in izdelava nevezane nosilne plasti enakomerno zrnatega drobljenca (TD 0/32) iz kamnine v debelini 25 cm pod voziščem komprimacija Ev2>80 Mpa | m3 |  | 240.625 |  | 0
0
11 | Izdelava in valjanje planuma platoja in vozišča do potrebne zbitosti in do natančnosti + - 5 cm | m2 |  | 962.5 |  | 0
0
12 | Dobava in izdelava zgornje nosilne plasti bituminiziranega drobljenca zrnavosti AC 16 base B50/70 A3 v debelini 7cm | m2 |  | 770 |  | 0
0
13 | Čiščenje površine in pobrizg z emulzijo (0,5 kg/m2) | m2 |  | 10 |  | 0
14 | Dobava in izdelava obrabno zaporne oz. zaščitne plasti bitumenskega betona AC 8 surf B50/70 A3 s iz karbonatnih kamnin in cestnogradbenega bitumna v debelini 3cm - javna pot | m2 |  | 0 |  | 0
0
15 | Izdelava in utrjevanje bankine v širini do 75 cm | m2 | 70 | 192.5 |  | 0
0
16 | Izdelava in utrjevanje brežine vključno z zatravitvijo | m3 | 60 | 70 |  | 0
0
17 | Višinska prilagoditev obstoječih jaškov glede na novo niveleto ceste | kom |  | 5 |  | 0
0
| Ureditev javne poti SKUPAJ: |  |  |  |  | 0

## 3_meteorna kanalizacija
Meteorna kanalizacija
|  | enota mere | količina | cena | skupaj
1 | Zakoličba in zavarovanje trase | m | 130 |  | 0
0
2 | Postavitev prečnih profilov | kom | 4 |  | 0
0
3 | Širok strojni izkop zemljine III. kat z odrivom v začasno deponijo za kasnejšo uporabo. Pred ponovno uporabo potrebna potrditev geomehanika o ustreznosti zemljine | m3 | 55 |  | 0
0
4 | Planiranje dna izkopa s pripravo posteljice za položitev cevi | m2 | 80 |  | 0
0
5 | Dobava in vgrajevanje frakcije 4-8 mm za izdelavo posteljice | m3 | 8 |  | 0
0
6 | Dobava in vgrajevanje peščenega materiala 0-16 mm za zasip okrog cevi in 30cm nad cevmi | m3 | 25 |  | 0
0
7 | Razpiranje sten izkopanega kanalskega rova globine 1.0 - 1.5 m sred. pritiska zemljine | m2 | 35 |  | 0
0
8 | Dobava, montaža in polaganje PVC cevi (standard EN 1410-1) SN 8, 8kN temenskega pritiska in polaganje - vgraditev (standard SIST EN 1610) na pripravljeno posteljico TIP 1, komplet s tesnili |  |  |  | 0
| -cevi PVC DN 160 SN 8 | m1 | 111 |  | 0
| -cevi PVC DN 250 SN 8 | m1 | 21 |  | 0
0
9 | Naprava revizijskih jaškov iz PE V ceni zajeti: - dobava in montaža PE jaška DN 800 - dobava in izvedba zasipa z gram. Materialom 0 - 32 v širini 50cm okrog jaška, nabijanje v plasteh po 30cm do zgostitve 97% po Proctorju |  |  |  | 0
| Dobava in montaža pokrova po standardu SIST-en 124 razred D 40t 600×600 z vgrajenim protihrupnim vložkom, prostor za vzvod s katerim dvignemo zaklenjen pokrov, z napisom kanalizacija, pokrov mora biti zaščiten z antikorozijsko zaščito - bitumen. V ceni za |  |  |  | 0
| - jašek DN 800 globine do 1.5 m | kom | 1 |  | 0
0
10 | Dobava in vgrajevnje peskolovov z LTŽ rešetko globine do 1.5m peskolov P1 globine 2m | kom | 11 |  | 0
0
11 | Zasip kanalskega rova z material. od izkopa s komprimiranjem v plasteh po 25cm do zbitosti do 40 Mpa | m3 | 20 |  | 0
0
12 | Komplet dobava in polaganjer drenaže premera 10cm v tampon cestišča na betonsko posteljico | m |  |  | 0
0
13 | Razgrnitev odvečnga materiala se uporabi pri planiranju brežin | m3 | 35 |  | 0
0
14 | Komplet izdelava hišnega priključka s cevjo PVC DN 160 1m na parcelo brez hišnega jaška v povprečni dolžini 10m za potrebe priključevanja meteorne vode iz parcele | kom | 6 |  | 0
| Meteorna kanalizacija SKUPAJ: |  |  |  | 0

## 3_Ostala dela
Ostala dela
|  | enota mere | količina | cena | skupaj
1 | Geomehanski nadzor s poročilom | kpl | 0 |  | 0
0
2 | Naprava geodetskega posnetka končnega stanja | kpl | 1 |  | 0
0
3 | Projektantski nadzor | % | 0 |  | 0
0
4 | Izdelava PID dokumentacije | % | 1.5 |  | 0
0
5 | Razna nepredvidena dela v vrednosti 5% | % | 5 |  | 0
0
| Ostala dela SKUPAJ: |  |  |  | 0