## List1
POPIS DEL ZA MODERNIZACIJO JP 606 402 OREHOVSKI VRH - DOMAČIJA MUELLER (do kmetije Kocbek)
DOLŽINA 180 M, ŠIRINA ASFALTA 3.0 M
NAROČNIK: GORNJA RADGONA, PARTIZANSKA 13, 9250 GORNJA RADGONA
I. | PRIPRAVLJALNA DELA | enota | kol | cena | znesek
1. | Zavarovanje gradbišča s postavitvijo prometne signalizacije | kom | 1 | 0 | 0
2 | Izvedba zakoličbe po projektu s postavitvijo prečnih peofilov in označbo objektov odvodnjavanja | m1 | 180 | 0 | 0
|  |  |  | SKUPAJ | 0
II. | ZEMELJSKA DELA
1. | Strojni izkop zemlje III ktg za razširitev vozišča ter prilagoditev nivelete na začetku , koncu trase ter po lokacijah po projektu izkop za ohranitev obstaječe višine nivelete z nakladanjem na kamion in odvoz v trajno deponijo. | m3 | 250 | 0 | 0
2. | Fina izravnava podlage po izvedenem izkopu in valjanje. | m2 | 900 | 0 | 0
3. | Fina izravnava z izvedbo naklona ter valjanje podlage pred navozom tamponskega drobljenca. Naklon je enak naklonu asfalta. Nosilnost podlage min 20 MN/m2 | m2 | 900 | 0 | 0
4 | Dobava in strojno vgrajevanje drobljenca Kloch granulacij 0/60 mm za podlago in vgrajevanje do 70 MN/m2 | m3 | 250 | 0 | 0
|  |  |  | SKUPAJ | 0
III. | ZGORNJI USTROJ
1. | Dobava in strojno vgrajevanje tamponskega drobljenca 0/32 mm za tamponsko podlago v debelini 10 cm kot izravnava na podlago tampona | m3 | 50 | 0 | 0
2 | Fina izravnava tamponskega drobljenca in priprava za polaganje asfalta z dokončnim valjanjenm do 80 MN/m2 | m2 | 900 | 0 | 0
3 | Dobava in vgrajevanje asfalta BNOP iz 100% drobljenca granulacije 0/16 BD mm v debelini 7.0 cm v širini 3,0 m | m2 | 600 | 0 | 0
4 | Dobava in ročno vgrajevanje asfalta v priključke, konstrukcija asfalta enaka vozišču | m2 | 50 | 0 | 0
|  |  |  | SKUPAJ | 0
IV. | ODVODNJAVANJE
1. | Izvedba asfaltne mulde širine 0,50 m skupaj z izkopom podlage z zasipom s tamponskim drobljencem , fina izravnava in asfaltiranje v izvedbi 5,0 cm AB 0/8. Mulda se izvaja strojno | m1 | 75 | 0 | 0
2 | Dosutje asfalta z drobljencem 0/11 mm, v širini 50 cm (bankina) ali humusiranje ob asfaltni muldi | m1 | 360 | 0 | 0
3 | Čiščenje obcestnega jarka z nakladanjem zemlje na kamion in odvoz v trajno deponijo do 3,0 km povprečno o,5 m3/m1 | m1 | 40 | 0 | 0
4 | Humusiranje ukopne in nasipne brežine vključno z fino izravnavo in sejanjem trave | m2 | 360 | 0 | 0
|  |  |  | SKUPAJ | 0
V. | OSTALA DELA
1 | Dobava in postavitev prometnih znakov trikotne ali okrogle oblike, na PVC drogu dolžine 2,50 m | kom | 2 | 0 | 0
|  |  |  | SKUPAJ | 0
VI. | DODATNA IN NEPREDVIDENA DELA
1. | Nepredvidena in dodatna dela , ki se pojavijo v času gradnje ali po posebnem naročilu naročnika 5% od vrednosti od vseh del | ocen | 0.02 | 0 | 0
|  |  |  | SKUPAJ | 0
REKAPITULACIJA
I. | PRIPRAVLJALNA DELA |  |  |  | 0
II. | ZEMELJSKA DELA |  |  |  | 0
III. | ZGORNJI USTROJ |  |  |  | 0
IV. | ODVODNJAVANJE |  |  |  | 0
V. | OSTALA DELA |  |  |  | 0
VI. | DODATNA IN NEPREDVIDENA DELA |  |  |  | 0
|  |  |  | SKUPAJ | 0
|  |  | DDV 22% |  | 0
|  |  |  | SKUPAJ | 0
Note on D7: Ivo Ipša: