## Naslovna stran
PROGRIN d.o.o.
Lackova ul. 23
9250 Gornja Radgona
Telefon: 02/ 5648 852
E-pošta: biro@progrin.si
Splet: www.progrin.si
POPIS MATERIALA IN DEL
VRSTA PROJEKTA: | INZI
ŠTEVILKA PROJEKTA: | 16 - 072
VRSTA GRADNJE: | REKONSTRUKCIJA IGRIŠČA V NEGOVI
INVESTITOR: | OBČINA GORNJA RADGONA PARTIZANSKA 13 9250 GORNJA RADGONA
NAROČNIK: | OBČINA GORNJA RADGONA PARTIZANSKA 13 9250 GORNJA RADGONA
OBJEKT: | ŠOLSKO IGRIŠČE V NEGOVI
LOKACIJA: | Negova
PROJEKTANT: | ProGrIn d.o.o.,
Radgonska cesta 9g 9252 Radenci
ODGOVORNI VODJA PROJEKTA: | Borut Bobovec d.i.g.
IZS G-3587
kraj in datum izdelave projekta: | Radenci
Oktober 2018
proj.št.: 18-041

## 0_Rekapitulacija
Rekapitulacija
1 | Pripravljalna dela | 0
2 | Ureditev športnega igrišča | 0
3 | Podporni zidovi | 0
4 | Skok v daljino | 0
5 | Suvanje krogle | 0
6 | Ostala dela | 0
| Skupaj: | 0
| Skupaj | 0
| DDV 22% | 0
| Skupaj z DDV | 0

## 1_Pripravljalna dela
Pripravljalna dela
| Opis postavke | Enota mere | Količina | Količina | Cena [€] | Skupaj [€]
1 | Zavarovanje gradbišča Obračun po dejanskih stroških | kompl. | 1 | 1 |  | 0
0
2 | Postavitev gradbiščne table | kom | 2 | 0 |  | 0
3 | Rušitev obstoječe lesene ograje ob igrišču | m |  | 56 |  | 0
0
| Skupaj pripravljlalna dela |  |  |  |  | 0

## 2_Ureditev športnega igrišča
Ureditev športnega igrišča
| Opis postavke | Enota mere | Količina | Količina | Cena [€] | Skupaj [€]
1 | Rezanje asfaltne plasti s talno diamantno žago deb. 6-10 cm | m | 15 | 30 |  | 0
0
2 | Porušitev in odstranitev asfaltne plasti v debelini 6-10cm vključno z odvozom na trajno deponijo proti plačilu takse | m2 | 67 | 20 |  | 0
3 | Rezkanje asfalta na športnem igrišču v debelini cca. 5cm in širini 0,5m | m |  | 160 |  | 0
0
4 | Širok strojni izkop zemljine III. kat z odrivom v začasno deponijo za kasnejšo uporabo. Pred ponovno uporabo potrebna potrditev geomehanika o ustreznosti zemljine | m3 |  | 80 |  | 0
0
5 | Izdelava in valjanje planuma platoja do potrebne zbitosti in do natančnosti + - 5 cm | m2 | 70 | 80 |  | 0
0
6 | Nakladanje na kamione in odvoz odvečnega materiala v trajno deponijo na razdaljo do 10 km vključno z razpostiranjem | m3 |  | 80 |  | 0
7 | Položitev filca 300g/m2 pod asfaltnimi in tartanskimi površinami | m2 |  | 80 |  | 0
0
8 | Izdelava kamnite posteljice v debelini plasti 30 cm iz kamnin TP 0 - 64mm | m3 | 14 | 30 |  | 0
0
9 | Dobava in izdelava nevezane nosilne plasti enakomerno zrnatega drobljenca (TD 0/32) iz kamnine v debelini 20 cm pod voziščem komprimacija Ev2>100 Mpa | m3 |  | 30 |  | 0
0
10 | Čiščenje površine in pobrizg z emulzijo (0,5 kg/m2) | m2 |  | 5 |  | 0
11 | Dobava in izdelava zgornje nosilne plasti bituminiziranega drobljenca zrnavosti AC 16 base B50/70 A4 v debelini 4cm | m2 |  | 60 |  | 0
0
12 | Dobava in izdelava obrabno zaporne oz. zaščitne plasti bitumenskega betona AC 8 surf B50/70 A4 iz silikatnih kamnin in cestnogradbenega bitumna v debelini 3cm | m2 |  | 850 |  | 0
13 | Komplet dobava in vgradnja meteorne šrešetke kot npr. Faserfix 150 z iztokom v obstoječi peskolov | m |  | 5.5 |  | 0
14 | Komplet prestavitev obstoječe lovilne ograje na novo lokacijo | m |  | 43 |  | 0
15 | Zatravitev brežin | m2 | 50 | 50 |  | 0
16 | Komplet dobava in montaža panelne ograje višine 1,30m | m | 56 | 56 |  | 0
17 | Komplet dobava in vgradnja žičnatih vrat š=1,20 in h=2,20m na zaklep v obstoječo žičnato ograjo | kom |  | 1 |  | 0
18 | Komplet prestavitev obstoječega košarkarskega koša na novo lokacijo | kom |  | 1 |  | 0
| Športno igrišče skupaj : |  |  |  |  | 0

## 3_Podporni zidovi
Podporni zid
|  | enota mere | količina | cena | skupaj
1 | Izdelava opaža za opaževanje temeljev podpornih zidov | m2 | 90 |  | 0
0
2 | Vgrajevanje betona C30/37 XC XF4 PV-II v AB v konstrukcijo podpornih zidov | m3 | 50 |  | 0
0
3 | Dobava in vgraditev betonskega železa Jeklo 500S |  |  |  | 0
| do fi 12 | kg | 5000 |  | 0
0
4 | Izdelava dvostranskega opaža za izdelavo sten podpornih zidov | m2 | 90 |  | 0
0
5 | Zasip gradbene jame razgledne ploščadi z izkopanim materialom s komprimiranjem v plasteh do 25cm zbitosti 60 MPa | m3 | 30 |  | 0
0
6 | Rušenje obstoječih betonskih podpornih konstrukcij (škarp) | m3 | 20 |  | 0
0
7 | Komplet dobava in montaža panelne ograje višine 1,30m | m | 56 |  | 0
0
| Podporni zidovi skupaj: |  |  |  | 0

## 4 Skok v daljino
POVRŠINA ZA SKOK V DALJINO
št.post. | opis | EM | količina | cena/EM | vrednost
01. | strojno ročni izkop z odlaganjem ob stezo v globini 35 cm - ZALETIŠČE | m2 | 70 |  | 0
02. | strojno ročni izkop z odlaganjem ob stezo v globini 55 cm - DOSKOČIŠČE | m2 | 25 |  | 0
03. | izkop za drenažo | m3 | 5.25 |  | 0
04. | dobava in izvedba drenaže, vključno z zasipom s frakcijo 16/32 in drenažno cevjo fi100 ter geotekstilom 200 g | m1 | 35 |  | 0
05. | zasip drenažnih cevi z izkopanim materialom v višini cca. 35 cm | m3 | 5.25 |  | 0
06. | dobava in vgrajevanje betonskih lamelnih robnikov 5/20/100, višinsko poravnanih z nivojem zaletišča in doskočišča, vgrajenimi na betonsko podlago z obbetoniranjem (C12/15) in stičenjem - naravno | m1 | 88 |  | 0
07. | planiranje terena na območju zaletišča s točnostjo +/-3cm in utrjevanjem do potrebne trdnosti. Planira se v skladu s predvidenim padcem sintetične površine. Ta padec se sme raztezati največ do 40 m, splanirana površina ne sme odstopati od normalne višine za več kot +/-10%, največ +/-30 mm. Nadalje, splanirana površina mora biti dovolj ravna, da omogoča neoporečno odvajanje | m2 | 42 |  | 0
08. | planiranje terena na območju doskočišča s točnostjo +/-3cm in utrjevanjem do potrebne trdnosti. | m2 | 20 |  | 0
09. | dobava in vgrajevanje tamponskega materiala 0/32 mm, na območju zaletišča, plast debeline 25 cm, s planiranjem s točnostjo +/-1cm in utrjevanje do potrebne trdnosti. Odstopanja od minimalne višine ne smejo presegati +/- 15 mm, padec min. 1 %, ravnost 15 mm/4m ravno letvo | m3 | 11 |  | 0
10. | dobava in vgrajevanje tamponskega materiala 0/32 mm, na območju doskočišča, plast debeline 15 cm, s planiranjem s točnostjo +/-1cm in utrjevanje do potrebne trdnosti. Odstopanja od minimalne višine ne smejo presegati +/- 15 mm, padec min. 1 %, ravnost 15 mm/4m ravno letvo | m2 | 4 |  | 0
12. | dobava in nasip mivke (kremenčev pesek) v debelini 40 cm za nasip doskočišča | m3 | 7.7 |  | 0
13. | dobava in vgrajevanje izravnalnega sloja na območju zaletišča - peščena podlaga debeline 2 cm, s planiranjem in utrjevanjem do porebne trdnosti | m3 | 1 |  | 0
14. | dobava in vgrajevanje drenažnega asfalta BONS-16 v debelini 5 cm z valjanjem. Med betonskimi robniki in odtočnimi kanali se izdela utor v asfaltno podlago naslednjih dimenzij: globina: cca. 2,5 cm do cca 4 cm, odvisno od debeline zrnc granulatne prevleke, širina: cca. 4-6 cm (nagnjeno proti kanalu). Pri izvajanju dela je nujno sodelovanje z dobaviteljem sintetične prevleke! | m2 | 45 |  | 0
15 | Dobava in vgradnja sintetične prevleke POLYTAN WS 13mm | m2 | 42 |  | 0
16 | Dobava in vgradnja korita za skok v daljino 122×34×10 cm | kos | 2 |  | 0
17 | Dobava in vgradnja slepe deske za skok v daljino | kos | 2 |  | 0
18 | Pregrinjalo za jamo za skok v daljino (8×3 m), zelene barve | kos | 1 |  | 0
19 | Komplet dobava in polaganje pranih plošč 50×50cm okrog doskočišča | m2 | 10.5 |  | 0
| POVRŠINA ZA SKOK V DALJINO skupaj: |  |  |  | 0

## 5 Suvanje krogle
PROSTOR ZA SUVANJE KROGLE
št.post. | opis | EM | količina | cena/EM | vrednost
01. | strojno ročni izkop z odlaganjem ob prostor za suvanje krogle v globini 35 cm | m2 | 11.04 |  | 0
02. | dobava in vgrajevanje betonskih lamelnih robnikov 5/20/100, višinsko poravnanih z nivojem asfalta, vgrajenimi na betonsko podlago z obbetoniranjem (C12/15) in stičenjem - v loku | m1 | 10.5 |  | 0
03. | planiranje terena na območju zaletišča s točnostjo +/-3cm in utrjevanjem do potrebne trdnosti. | m2 | 11.04 |  | 0
04. | dobava in vgrajevanje peščene posteljice tamponski material granulacije 0/100 mm v debelini 30 cm | m3 | 3.31 |  | 0
05. | dobava in vgrajevanje izravnalnega sloja na območju zaletišča - peščena podlaga debeline 2 cm, s planiranjem in utrjevanjem do porebne trdnosti | m2 | 8.3 |  | 0
06. | dobava in vgrajevanje asfaltbetona AB 8 v debelini 5 cm z valjanjem | m2 | 8.3 |  | 0
07. | Komplet dobava in vgradnja kroga z balvanom | kos | 1 |  | 0
| PROSTOR ZA SUVANJE KROGLE skupaj: |  |  |  | 0

## 6_Ostala dela
Ostala dela
| Opis postavke | Enota mere | Količina | Cena [€] | Skupaj [€]
1 | Geomehanski nadzor s poročilom | kpl | 0 |  | 0
0
2 | Naprava geodetskega posnetka končnega stanja | kpl | 1 |  | 0
0
3 | Projektantski nadzor | ur | 0 |  | 0
0
4 | Razna nepredvidena dela v vrednosti 5% | % | 5 |  | 0
0
| Skupaj ostala dela: |  |  |  | 0