## cesta
POPIS DEL
OBNOVA VOZIŠČA JP 605 831 in JP 605 881
"Ločjak-Negovski Vrh" in "Ločki Vrh - domačija Klobasa"
REKAPITULACIJA
vrednost
I. | PREDDELA |  |  |  | 0
II. | ZEMELJSKA DELA |  |  |  | 0
III. | VOZIŠČNE KONSTRUKCIJE |  |  |  | 0
IV. | ODVODNJAVANJE |  |  |  | 0
V. | OPREMA CESTE |  |  |  | 0
VI. | TUJE STORITVE |  |  |  | 0
| SKUPAJ |  |  |  | 0
| DDV - 22% |  |  |  | 0
| VSE SKUPAJ |  |  |  | 0
I. | PREDDELA
zap. št. | Opis postavke | enota | količina | cena/enoto | cena (EUR)
1. 01 | Porušitev in odstranitev asfaltne plasti v debelini do 10 cm z nakladanjem in odvozom na lastno deponijo izvajalca | m2 | 18 | 0 | 0
1. 02 | Rezanje asfaltne plasti s talno diamantno žago, debele do 10 cm (prilagoditev priključkov) | m | 31 | 0 | 0
1. 03 | Posek in odstranitev drevesa z deblom premera od 10 do 40 cm ter odstranitev vej | kos | 4 | 0 | 0
1. 04 | Odstranitev panja s premerom od 10 do 40 cm z odvozom na lastno deponijo izvajalca | kos | 4 | 0 | 0
1. 05 | Odstranitev grmičevja z odvozom na lastno deponijo izvajalaca | m2 | 120 | 0 | 0
1. 06 | Odstranitev prometnega znaka na enem drogu, z deponiranjem ob gradbišču za kasnejšo uporabo | kom | 2 | 0 | 0
1. 07 | Nepredvidena in nujno potrebna dela v višini 5% od postavk 1.1. do 1.06. | % | 0,03 | 0 | 0
| PREDDELA SKUPAJ |  |  |  | 0
II. | ZEMELJSKA DELA IN TEMELJENJE
2. 01 | Površinski izkop plodne zemljine – 1. kategorije – strojno z odrivom do 20 m ali z odvozom na deponijo ob trasi za kasnejšo uporabo (humusiranje) | m3 | 48 | 0 | 0
2. 02 | Široki izkop mešane nevezljive in vezljive zemljine – 3. kategorije (razširitve, pete nasipov, nižanje nivelete,….) – strojno z nakladanjem in odvozom na deponijo izvajalca | m3 | 950 | 0 | 0
2. 03 | Ureditev planuma temeljnih tal (PSU) vezljive ali nevezljive zemljine – 3. kategorije (ravnanje in valjanje do predpisane zbitosti) - pete nasipov, razširitve,…. | m2 | 3330 | 0 | 0
2. 04 | Humuziranje brežine brez valjanja, v debelini do 15 cm - strojno (material iz deponije ob trasi) | m2 | 480 | 0 | 0
2. 05 | Humuziranje brežine brez valjanja, v debelini do 15 cm - strojno - berme brežine (material iz deponije izvajalca) | m2 | 1260 | 0 | 0
2. 06 | Doplačilo za zatravitev s semenom | m2 | 1740 | 0 | 0
2. 07 | Nepredvidena in nujno potrebna dela v višini 5% od postavk 2.1. do 2.06. | % | 0,03 | 0 | 0
| ZEMELJSKA DELA SKUPAJ |  |  |  | 0
III. | VOZIŠČNE KONSTRUKCIJE
3.01. | Izdelava nevezane nosilne plasti enakomerno zrnatega drobljenca iz kamnine (KD 32) v povprečni debelini 20 cm, | m3 | 720 | 0 | 0
3.02. | Izdelava nevezane nosilne plasti enakomerno zrnatega drobljenca iz kamnine (KD 62) v debelini do 15 cm (razširitve, priključki, nadvišanje obstoječe konstrukcije, …) | m3 | 270 | 0 | 0
3.03. | Valjanje in fino planiranje PZU do točnosti +/- 1 cm - priključki in javna pot, do ustrezne zbitosti Evd2≥80 MPa | m2 | 2945 | 0 | 0
3.04. | Nabava, dobava in strojna izdelava nosilne plasi iz asfalta AC 16 surf, B 70/100, A4, debeline 7 cm - cesta | m2 | 2225 | 0 | 0
3.05. | Nabava, dobava in ročna izdelava obrabno nosilne plasi iz asfalta AC 16 base, B 70/100, A4, debeline 6 cm (priključki) | m2 | 125 | 0 | 0
3.06. | Ročno in strojno profiliranje mulde z vsemi pomožnimi deli | m | 596 | 0 | 0
3.07. | Izdelava enoplastne mulde iz AC 16 surf, B 70/100; A4 v debelini 7 cm | m | 596 | 0 | 0
3.8. | Izdelava bankine iz kamnitega drobljenca KD 0-32 mm z vsemi pomožnimi deli in materialom | m | 860 | 0 | 0
| VOZIŠČNE KONSTRUKCIJE SKUPAJ |  |  |  | 0
IV. | ODVODNJAVANJE
4. 01 | Kompletna izdelava BC jaška dimenzije D=500 mm, globine do 1,50 m, z ureditvijo z ureditvijo stranskega vtoka maulde in namestitvijo betonskega pokrova z vsem potrebnim materialom in delom (izkopi, zasipi,…) | kos | 2 | 0 | 0
4. 02 | Izdelava meteorne odvodnje ceste iz PE, PVC cevi DN 300 SN8 vgrajene na planumu izkopa, v globini do 1,5 m, z vsemi pomožnimi deli in materialom, ... (izkopi, zasipi, utrjevanje,….) | m | 75 | 0 | 0
4. 03 | Izdelava drenažne kanalizacije DK 2/3 iz PE, PVC cevi DN 250 SN8 vgrajene na planumu izkopa, v globini do 1,5 m, z vsemi pomožnimi deli in materialom - podbeton, drenažni material, ... (izkopi, zasipi, utrjevanje,….) | m | 15 | 0 | 0
4. 04 | Nabava, dobava in vgradnja hudourniških kanalet v raščen teren z vsem potrebnim delom in materialom | m | 5 | 0 | 0
4. 05 | Kompletna izdelava kamnite poševne zaključne glave v betonu C 20/25 na ceveh premera do 500 mm, z vsemi pomožnimi deli in materialom | kom | 1 | 0 | 0
4. 06 | Kompletna izdelava kamnite zaščite brežin ob okroglem betonskem jašku v betonu C 20/25, do višine 1,0 m, z vsemi pomožnimi deli in materialom | kom | 4 | 0 | 0
4. 07 | Nepredvidena in nujno potrebna dela v višini 5% od postavk 4.1 do 4.06 | % | 0,03 | 0 | 0
| SKUPAJ ODVODNJAVANJE |  |  |  | 0
V. | OPREMA CESTE
5. 01 | Izdelava temelja iz cementnega betona C 16/20, globine 80 cm, premera 30 cm | kos | 5 | 0 | 0
5. 02 | Dobava in vgraditev stebrička za prometni znak iz vroče cinkane jeklene cevi s premerom 64 mm, dolge 3000 mm | kos | 5 | 0 | 0
5. 03 | Postavitev odstranjenega prometnega znaka z vsem potrebnim materialom in delom | kos | 2 | 0 | 0
5. 04 | Dobava in pritrditev trikotnega prometnega znaka, podloga iz vroče cinkane jeklene pločevine, znak z odsevno folijo RA2, A= 600 mm | kos | 1 | 0 | 0
5. 05 | Dobava in pritrditev pravokotnega prometnega znaka, podloga iz vroče cinkane jeklene pločevine, znak z odsevno folijo RA2, A= 600 mm | kos | 1 | 0 | 0
5. 06 | Dobava in pritrditev okroglega prometnega znaka, podloga iz vroče cinkane jeklene pločevine, znak z odsevno folijo RA2, D= 600 mm | kos | 3 | 0 | 0
| SKUPAJ OPREMA CESTE |  |  |  | 0
VI. | TUJE STORITVE
7. 01 | Projektantski nadzor | ur | 5 | 0 | 0
7. 02 | Geomemehanski nadzor | ur | 2 | 0 | 0
| SKUPAJ TUJE STORITVE |  |  |  | 0