## Zunanja ureditev - ZU
POPIS DEL
ZUNANJA UREDITEV OBJEKTA - ŠPITAL Gornja Radgona

## 1-Pripravljalna dela ZU
POPIS DEL
SPLOŠNA DOLOČILA:
Pred izvedbo, izvajalec mora vse mere še dodatno preveriti na objektu.
Vse izdelati v skladu s soglasjem odgovornega konzervatorja Zavoda za varstvo kulturne dediščine Maribor
Pri izbiri materialov in načinom vgradnje le-teh sodeluje predstavnik Zavoda za varstvo kulturne dediščine Maribor, ki potrdi vse izbrane vzorce.
1. | Pripravljalna in rušitvena dela
1.1 | Zaščita okolice okrog objekta, zavarovanje mimoidočih z oznakami ob objektu ter postavitev gradbiščne ograje in zavarovanje gradbišča. | m1 |  | 135
1.2 | Rezanje obstoječega betonskega tlaka in asfalta za izvedbo dilatacij in rušenja | m1 |  | 142.695
1.3 | Čiščenje, pranje in rezkanje obstoječih betonskih površin (vse betonske površine) | m2 |  | 100.59
1.4 | Peskanje obstoječih opornih zidov pred polaganjem kamna na površine. Skupaj kvadratura peskanja | m | 2 | 95.97
1.5 | Impregnacija peskanih tlakovanih površin s premazom materiala, za sprijemljivost staro - novo (podobno kot MAPEI) | m | 2 | 196.56
1.6 | Rušenje elementov - jaški, peskolovi ter linijski požiralniki v obstoječih tlakih za prilagajanje na novo višino glede na oblogo
| - jaški, peskolovi | kom |  | 9
| - linijski požiralnik | m | 1 | 6
1.7 | Rušenje betonskega tlaka pred vhodom v objekt na zahodnem delu, zaradi poglobljene izvedbe in polaganja tlaka | m | 2 | 56.7
1.8 | Ureditev zemeljske brežine v delu vdora zemljine na obdelovalne površine (prenos zemljine, planiranje in zasaditev trave) | m | 3 | 3
1.9 | Zasaditev grmičevja - pušpan | kom |  | 80
1.10 | Rušenje obstoječega betonskega tlaka okoli objekta, ob podpornem zidu in okoli vodnjaka, in dostopnih poteh zaradi izvedbe novega tlaka "mačje glave" | m | 2 | 74.55
1.11 | Rušenje asfalta pločnika, debeline cca 6 cm, ob cesti zaradi zvedbe tlaka "mačje glave" | m | 2 | 75.6
1.12 | Izvedba poglobitev (ročno - strojni, 70%-30%), v delu kjer se polagajo mačje glave in v delu glavnega vhoda
| - izkop v delu glavnega vhoda - 40 cm | m | 3 | 23.814
| - izkop v delu, kjer se polagajo mačje glave in betonski robniki | m | 3 | 66.6698
1.13 | Odvoz odvečnega materiala zaradi rušenja
| - asfalt | m | 3 | 4.7628
| - beton | m | 3 | 22.1419
| - izkopi | m | 3 | 96.3861
Pripravljalna in rušitvena dela:

## 2-Ureditev okolice ZU
2. | Ureditev okolice:
2.1 | Komplet dobava in montaža sedežev za klopi ob objektu. Sedež klopi je lesen, iz letev 5 x 5 cm in 3 x prečna letev, iz MERBAU lesa rjave barve dim. 0,50 /1,50 m. V ceno je potrebno zajeti vijačenje klopi z vsemi potrebnimi deli. Vijaki rosfraj, s spodnje strani postaviti tesnilno gumo, in oljenje lesa 3 x z oljem kot Pallmann Magic Oil 2K | kom |  | 7
2.2 | Izvedba nasutja sekanca debeline 40 cm, planiranje in nabijanja, kot podlaga za izvedbo AB plošče ob glavnem vhodu | m | 3 | 29
2.3 | Izvedba nasutja sekanca debeline 40 cm, planiranje in nabijanje, kot podlaga za tlak mačje glave | m | 3 | 31
2.4 | Izvedba AB plošče v delu glavnega vhoda, debeline 15 cm, MB 30, 2 x armirana, armatura Q 188 - podlaga za kamen | m | 3 | 8.9303
2.5 | Izvedba dilatacij v betonu s sidernimi železi fi 16 mm/ 30 cm, dolžine 120 cm (4 x prečno) | m | 1 | 16.8
2.6 | Izvedba nasutja sekanca debeline 40 cm, planiranje in nabijanje, kot podlaga za izvedbo robnikov | m | 3 | 24
2.7 | Komplet dobava materiala in izvedba betonskih robnikov na stiku med zelenico in tlakovanimi površinami, debelina robnika 6 cm, tipski, z ravnim robom, vključno z izvedbo temeljev, fugiranjem in vsemi potrebnimi deli | m | 1 | 107.625
2.8 | Komplet ureditev in humuziranje zelenice v delu izvedbe robnikov, vključno z dobavo materiala in izvedbo zatravitve, v pasu širine ca. 50 cm | m | 1 | 107.625
2.9 | Izvedba stopnišča na vzhodni strani objekta v ceno zajeti:
| - rušenje starih betonskih stopnic | m | 3 | 1.4
| - izkop | m | 3 | 1.3125
| - gramozni nasip v debelini ca. 30 cm, planiranje in valjanje | m | 3 | 0.7875
| - betoniranje stopnic z opaženjem - dve nastopni ploskvi, debelina betona je povprečno 20 cm (glej detajl rekonstrukcije stopnic) | m | 3 | 1.2
| - granitni plohi debeline 30cm širine 30 cm in dolžine 1,6 m. | kom |  | 2
| - polaganje granitnih plošč - tlaka, debeline 6 cm, v delu širših nastopnih ploskev | m | 2 | 2
2.10 | Komplet dobava materiala in vgraditev tipskih peskolovov za meteorno strešno vodo, fi 40 cm, PVC jašek in LTŽ pokrov, vključno z vsemi potrebnimi deli in priklopom na meteorne odtočne cevi. | kom |  | 4
2.11 | Popravilo asfalta obstoječega pločnika debeline 6 cm , vključno z predhodno izravnavo in nabijanjem podlage | m | 2 | 20
2.12 | Postavitev - vgradnja demontiranih pokrovov in rešetk na novo višino tlaka
| - pokrovi cca 60 / 60 cm | kom |  | 3
| - talne tešetke 30 / 30 cm | kom |  | 7
| - linijski požiralniki | m1 |  | 6
Ureditev okolice:

## 3-Kamnoseška dela ZU
3. | Kamnoseška dela:
Kamnoseška dela (splošna določila): - Tlaki in obloge se obračunavajo od m2 vidne površine (lica). Odprtine do 0.30m2 se ne odbivajo. .
Pri izbiri ponudnika sodeluje predstavnik Zavoda za varstvo kulturne dediščine Maribor, ki potrdi izbrani vzorec kamna.
Vsi vezni materiali so predvideni , atestirani in sicer podobmo kot MAPEI - enakovredne ali boljše kvalitete, grajeni po navodilih dobavitelja
Kamen se polaga na obstoječo betonsko podlago , nanos na kamen in podlago v debelini 20 mm - , lepilo kot Mapestone TM, z mešanico polimernega dodatka kot Isolastic , razredčen z vodo v razmerju 1:1
Polaganje kamna na vertikalne površine se vrši z materiali kvalitete kot MAPESTONE TM
Fugirni material se uporabi kot MAKSIFUGA debeline 4-20 mm, oz. KERACOLOR PPN
Tlak se dilatira na cca 20 m2, dilatacije v podbetonu in v oblogi se stičijo s kot MAPEFLEX PU 45, dilatacije in na vse fiksne elemente, vključno s temeljnim premazom PRIMER FD
Pri vseh delih upoštevati polaganje kamna po vzorcu, potrebno izrezovanje za svetilke in ostale elemente kot so jaški in požiralniki,.. - izrezovanje zajeti v ceno
3.1 | Dobava in vgradnja kamna porfido (najboljše kvalitete, zmrzlinsko obstojen, žagan, žgan in krtačen), ki ga položimo na betonsko površino. Kamen je različnih dolžin in sicer 30,40,60,80... cm, širine 30 in 40 cm in debeline 6 cm. Oblika kamna naj bo čim bolj pravokotne oziroma kvadratne oblike. Vsi robovi so ravno stičeni Kvaliteto in barvo porfida potrdi (po priloženem vzorcu izvajalca) odgovorni konzervator Zavoda za varstvo kulturne dediščine iz Maribora. (Način polaganja kamna - glej ureditveno situacijo). | m | ² | 165
3.2 | Dobava in vgradnja kamna porfido (najboljše kvalitete), za oblogo klopi (čelna stran in sedeži) in opornega zidu - ločne nepravilne oblike. (glej detajl A in B) Kamen je širine 4 cm, debeline 4 cm in dolžine cca 40 cm. Kvaliteto in barvo porfida potrdi (po priloženem vzorcu izvajalca) odgovorni konzervator
| klop dim. 0,45/0,40 dolžine ca. 23 m | m | 2 | 23.2417
| oporni zid povprečne višine ca. 100 cm, dolžine ca. 38+3m | m | 2 | 43.155
| odkapnik na opornem zidu, | m | 2 | 17.766
3.3 | Dobava in vgradnja kamna porfido (najboljše kvalitete), za oblogo opornega zidu ob cesti. (glej detajl E) Kamen je širine 4 cm, debeline 4 cm in dolžine cca 40 cm. Kvaliteto in barvo porfida potrdi (po priloženem vzorcu izvajalca) odgovorni konzervator. Pri izvedbi upoštevati odpornost na soli zaradi zimskega vzdrževanja ceste.
| oporni zid višine od 40 do 60 cm, dolžine 47 m | m | 2 | 26
| odkapnik na opornem zidu, | m | 2 | 17.2725
3.4 | Dobava in vgradnja kammnitega tlakovca "mačje glave", ki ga položimo na utrjeno gramozno površino. Kamen se polaga po vzorcu kot je izveden v vinoteki objekta, ki ga potrdi odgovorni konzervator. (glej detajl A) - v ceno zajeti: pusti beton C25/50 cca 15 cm, polaganje mačjih glav in zalitje z cementno malto in fugiranjem - komplet . Širina kamnite obloge okrog objekta je 40 cm, ostalo po priloženi ureditveni situaciji.
| pas okrog objekta, ob dostopnih krakih in vodnjaku | m | ² | 96
| pločnik ob cesti | m | ² | 75.6
| armatura (meržna in RA) | kg |  | 390
3.5 | Dobava materiala in izvedba dilatacije kamnitih tlakov, na vseh stikih med različnim tipom tlaka in na stikih med tlakovanimi površinami in objektom ter drugimi opornimi zidovi.
| Dilatacije v kamnitem tlaku | m | 1 | 32.76
| Dilatacije med kamnom in mačjimi glavami | m | 1 | 130.095
| Dilatacije med objektom in mačjimi glavami | m | 1 | 84.63
| Dilatacije med opornimi zidovi in mačjimi glavami | m | 1 | 46.935
| SKUPAJ: | m | 1 | 294.42
3.6 | Dobava materiala in izvedba vertikalne dilatacije (v podaljšku horizontalnih) kamnitih oblog na opornem zidu in klopeh, na vsakih ca. 5m, razvite širine opornega zidu in klopi cca. 1,7m | m | 1 | 14.28
Kamnoseška dela:

## 4-Zunanja razsvetljava ZU
4. | Zunanja razsvetljava:
Splošna določila:
- Vse instalacije zunanje razsvetljave se izvedejo po PZI načrtih elektro instalacij.
- Storitev zajema dobavo in vgradnjo vsega osnovnega in pomožnega materiala.
- Vsa dela se izvajajo po navodilih odgovornega konzervatora.
- Pri izbiri svetilk sodeluje odgovorni konzervator.
- V popisu materiala in del so le materiali, ki v osnovnem popisu niso zajeti!!! V popisu materiala in del NI GRADBENIH DEL (izkopi in zasutja, ureditev kabelske blazine, izdelava temeljev za svetilke, ki so že izvedeni).
4.1 | Dobava in montaža , vgradnih, stenskih svetilk v Alu ohišju, s transformatorjem 230/12 VAC, 18xLED bele, skupne moči 3,6 W, korito, dim. 170x105x70mm, IP54 (podobno kot. LIGHT Acts Brick, Downunder LED). V ceno zajeti vse materiale (kabli, stikala…) in vsa potrebna dela za vgradnjo svetilk. | kom | 20
4.2 | Dobava in montaža okroglih, stebrnih svetilk v Alu ohišju, s predstikalno napravo, okovom G24d-3 komp. fluorescentno sijalko TC-D 26W, komplet s pritrdilnimi vijaki, dim. 0130x880mm, rozeta 0170, 1P54, anthrazit, (podobno kot LightActs Pol). | kom | 5
4.3 | Dobava in montaža pohodnih, vgradnih, okroglih svetilk v Alu ohišju, z rozeto iz Rf, zaščitnim steklom, transformatorjem, ref lektorsko, halogensko sijalko QRB111, 100W, 45, koritom, dim. Ø 265x255mm, lP67, (podobno kot LightActs, Dasar 260 QRB). OPOMBA: Lokacijo svetilk natančno določiti z odgovornim projektantom pred vgradnjo le-teh. Svetilke so namenjene za osvetlitev dreves in objekta. | kom | 2
4.4 | Dobava in montaža majhne razvodnice, 1P55, ( podobno kot LightActs). | kom | 10
4.5 | Dobava in montaža velike razvodnice, 1P55, (podobno kot LightActs). | kom | 1
4.6 | Izdelava meritev in poročika | kom | 1
Zunanja razsvetljava :

## 5-Razna dela ZU
5. | Razna dela:
5.1 | Projektantski nadzor nad izvedbo del, ter podajanje projektantskih rešitev - % od vrednosti del pri zunanji ureditvi objekta.
- | gradbena dela | % | 1
- | arhitektura-sodelovanje z odgovornim konzervatorem za objekt Špital | % | 1
- | elektro dela | % | 0.5
- | strojna dela | % | 0.5
5.2 | Izdelava projekta izvedenih del- PID- % od vrednosti del pri zunanji ureditvi objekta
- | gradbena dela | % | 1
- | elektro dela | % | 1
- | strojna dela | % | 1
5.3 | Končni geodetski posnetek objekta, vseh podzemnih vodov, objektov in parkirišča (disketo predati projektantu), ter vnos v kataster. | kom | 1
5.4 | Izdelava in kompletiranje dokazila o zanesljivosti objekta, vključno z vodilno mapo in vsemi dokazili. (dokazilo o vodotesnosti kanalizacije, stisljivosti tampona, kvaliteta betona škarpe, zmrzlinske obstojnosti kamna). | kom | 1
Razna dela:

## 6-Nepredvidena dela ZU
6. | Nepredvidena dela:
6.1 | Nepredvidena dela | % | 5
Nepredvidena dela:

## 7-Rekapitulacija ZU
Rekapitulacija
ZUNANJA UREDITEV OBJEKTA - ŠPITAL Gornja Radgona
Pripravljalna in rušitvena dela:
Ureditev okolice:
Kamnoseška dela:
Zunanja razsvetljava:
Razna dela:
Nepredvidena dela:
Skupaj:

## PO
POPIS DEL - Investicijsko vzdrževalna dela
INVESTICIJSKO VZDRŽEVALNA DELA - ŠPITAL Gornja Radgona

## Pripravljalna dela PO1
POPIS DEL
SPLOŠNA DOLOČILA:
Pred izvedbo mora izvajalec vse mere dodatno preveriti na objektu.
Vse izdelati v skladu s soglasjem odgovornega konzervatorja Zavoda za varstvo kulturne dediščine Maribor
Pri izbiri materialov in načinom vgradnje le-teh sodeluje predstavnik Zavoda za varstvo kulturne dediščine Maribor, ki potrdi vse izbrane vzorce.
- Za oljenje se uporabi material podobno kot Pallmann Magic Oil 2 K
1. | Pripravljalna dela:
1.1 | Čiščenje in pometanje celotnega podstrešja, tlorisna površina, vključno s stopniščem | m | 2 | 317.1
1.2 | Čiščenje celotnega ostrešja, sesanje lesenih delov ter minimalno ščetkanje oz. brušenje pred premazi, ostrešja | m | 2 | 1159.725
1.3 | Čiščenje - peskanje obstoječega tlakovca na podstrešju, površina tlakovca je 9,40 x 10,70, kot priprava za premaz | m | 2 | 105.609
1.4 | Rušenje dveh dimnikov na podstrešju, zidanih z NF klasično opeko. | m | 3 | 11.277
1.5 | Odstranitev gladkega ometa izvedenega v delu stopnišča za izvedbo in izgled starega ometa - apneni omet, dletan. | m | 2 | 71.4
1.6 | Odvoz ruševin, in predaja pooblaščenemu prevzemniku odpadkov
| - opeka (dimnik) | m | 3 | 11.277
| - omet | m | 3 | 1.9994
Pripravljalna dela:

## Zidarska dela PO2
2 | Zidarska dela:
Splošna določila:
* Zidarska dela vsebujejo še prenos vode za močenje opeke, premeščanje maltark in občasno mešanje malte, dodajanje materiala in orodja, postavitev, premeščanje in odstranitev pomičnih odrov višine do 2m, gašenje apna, prenos in obeleževanje višinskih točk v objektu, čiščenje prostorov, izdelkov in delovnih priprav, zastavljanje zidov, naprava malt s prenosi.
* Za višino prostorov nad 4 m se postavitev, premeščanje in odstranitev premičnih odrov obračunajo posebej.
* zidanje z opeko se obračunava po dejansko izvršenih količinah po opisu in enoti mere v posameznem standardu, odprtine za okna in vrata se odbijajo po zidarskih merah iz načrta obenem z nadokensko in nadvratno preklado, v primeru, da je odprtina z zobom, se širina odprtine pri odbitku meri med zoboma, pri zmanjšani debelini zidov pri okenskih parapetih se parapet računa kot polni zid v nezmajšani debeline.
- Za oljenje in voskanje se uporabi material podobno kot Pallmann Magic Oil 2K in Magic Oil Refresher
2.1 | Dobava materiala za dozidavo in popravilo obstoječih NF opečnih sten do višine 1,0 m. V ceno zajeti dobavo in ročni prenos materiala na podstrešje, komplet z vsemi potrebnimi deli (izravnava nosilnih zidov hodnika) | m | 3 | 2.5
2.2 | Dozidava zida (levo od stopnišč) do obstoječe višine cca 20 cm. Dozidava z NF opeko 20 cm, v apneni malti. | m | 3 | 0.132
2.3 | Dozidava obstoječega zida višine cca 30 cm nasproti stopnišč) do zgornjega roba poveznika. Dozidava z NF opeko 20 cm, v apneni malti. | m | 3 | 0.4184
2.4 | Obnova obstoječih zidov okrog stopnišč na podstrešju, višine od 40 do 55 cm (detajla A in B). Dozidava z NF opeko 20 cm, v apneni malti, do skupne višine 95 cm. | m | 3 | 0.675
2.5 | Priprava podloge za bio apneni omet zidov (čiščenje, kitanje …) | m | 2 | 84
2.6 | Ročna naprava ometov utorov v zidu za instalacije v prvem nadstropju z bio apneno malto. Komplet z vsemi prenosi ter pomožnimi deli. Ocenjeno obračun naknadno po dejanski količini.Vsi ometi so enoplastni fino zaglajeni. Omet se izdeluje s kovinsko gladilko po navodilih konservatorja (enaka izvedba kot pri obnovi celotnega nadstropja). | m | 2 | 20
2.7 | Komplet izvedba opečnega tlaka iz opek starega tipa, širine 15 cm, debeline 7 cm in dolžine 32 cm. Stari tlak se polaga na podstrešju v pesek, vključno z fugiranjem, navezava na obstoječi tlak v delih, kjer je ta poškodovan in manjka. | m | 2 | 37.4
2.8 | Demontaža in ponovna montaža obstoječega opečnega tlaka na podstrešju (flešter tlak). Tlak se odstrani zaradi položitve in skritja raznih instalacij, elektrokablov, ipd. odstranitev, popravilo in ponovna položitev v izgledu obstoječega. | m | 2 | 30
2.9 | Sanacija ometov na čelnih zidovih. Apneni omet, dletani, v izgledu obstoječega starega ometa. | m | 2 | 84
2.10 | Izravnava mešanega zida, delno kamen, apneni peščenjak, delno stara opeka. Izravnava kot podlaga za izvedbo lesenih podestov, zid je debeline 60 cm, izravnava se vrši do ca. 20 cm. | m | 3 | 3.528
2.11 | Izvedba glinenega premaza tlaka debeline pribl. 5 cm za skritje elektroinstalacij na podstrešju v delu, kjer je že sedaj izveden glineni pod, kot zaključek obstoječega glinenega poda, vključno z glineno malto | m | 2 | 184.95
2.12 | Sanacija starega stopnišča kot dostop na podstrešje, in sicer:
| - peskanje in čiščenje obstoječega tlaka, vključno s fugiranjem | m | 2 | 7
| - peskanje in brušenje obstoječih lesenih nastopnih ploskev, vključno z oljenjem, olje 2 x in 1 x voskano | m | 2 | 8
2.13 | Sanacija tlaka v hodniku (pritličje), razmastitev tlaka, rahlo brušenje in globinska impregnacija 3x, z ustreznimi materiali za kamen - peščenjak, (podobno kot Fila W68)
| - tlak | m | 2 | 47.88
| - stopnice | m | 2 | 22
2.14 | Odstranitev poškodovane finalne obloge - fleksibilnega lepila (ometa) na hidro izolaciji podstavka višine ca. 50 cm pri tleh (zunaj na fasadi) | m | 2 | 45
2.15 | Izvedba, sanacije vetikalne hidro izolacije po po odstranitvi ometa in izbedba zaščite (omet na rabic) vetikalne hidro izolacije "cokla", v višini cca 50 cm, zajeti sidranje armaturne mreže , rabic mrežo na armaturno mrežo in zaključni omet - vse komplet - detajl C (zunaj na fasadi) | m2 |  | 45
2.16 | Fugiranje NF opeke, v delu kjer ostane zid viden (zidovi hodnika podstrešja) | m2 |  | 8.358
Zidarska dela:

## Tesarska dela PO3
3 | Tesarska dela:
Splošna določila:
* Tesarska dela zajemajosnemanje potrebnih izmer na mestu samem, postavitev, premeščanje in odstranitev premičnih odrov višine do 2m² potrebnih za napravo tesarskih del, zbiranje in sortiranje lesa po dimenzijah.
* Za oljenje se uporabi material podobno kot Pallmann Magic Oil 2K in 1 x Magic Oil Refresher
3.1 | Izdelava novih lesenih, hrastovih, pohodnih ploščadi - podestov. Pohodne površine so iz lesenih, hrastovih, plohov, oblan les, d=12 cm. Širina je od 18-25 cm. Dolžina posameznega ploha je cca 4,70 m. Izvedba stikov z lesenimi mozniki. Plohi se pritrjujejo na obstoječe poveznike (zaokroženi - brušeni rob). V ceno zajeti dostavo do podstrešja, montažo podestov ter vsa potrebna dela in material za izvedbo. Zajeti globinsko zaščito lesa in brezbarvno (olje 2 x+ 1 x voskanje). | m | ² | 71.4
3.2 | Dobava in montaža lesenih ročajev ograje na podestih in pri stopnišču, les hrast, premera Ø 5 cm. Globinska zaščita lesa in bezbarvna (olje 2x + 1 x voskanje). V ceno zajeti vsa potrebna dela. | m | 1 | 68.2
3.3 | Izvedba zaključnih polic na opečnih stenah do višine 1,00 m. Police so iz lesenih plohov, hrast, d=5 cm z zaobljenimi robovi. Širina je cca 32 cm (preves z vsake strani cca 1 cm). V ceno zajeti vsa dela, zaščitni material, material za pritrjevanje ter druga potrebna dela in material za izvedbo. Zajeti tudi globinsko zaščito lesa in brezbarvna (olje2x+ 1 x voskanje). Detajl B | m | 1 | 6.6
| - enako le polica širine 11 cm (spodaj, detajl B) | m1 |  | 6.6
3.4 | Izdelava novih lesenih stopnic do podestov , iz hrastovih plohov debeline 18cm x 31cm. Dolžina posameznih stopnic je 1,2m. V ceno zajeti vsa dela, zaščitni material, material za pritrjevanje ter druga potrebna dela in material za izvedbo opečne podzidave. Zajeti tudi globinsko in brezbarvno zaščito lesa (olje 2x + 1 x voskanje). Komplet po stopnici. | kom. |  | 9
3.5 | Podpiranje plohov lesenega podesta pod povezniki in na mestih, kjer ni poveznikov, višine ca. 30 cm, iz lesenih zmozničenih podpor, oblikovanih po oboku, širine ca. 40 cm, les 2x oljen in 1x voskan, detajl D | m | 1 | 31.3
3.6 | Popravilo ostrešja, kritine, odstranitev obrob, in vsa ostala dela za sanacijo po demontaži dimnika | m | 2 | 4
Tesarska dela:

## Ključavničarska dela PO4
4 | Ključavničarska dela:
Splošna določila:
Vsi nosilci ograje so kovaške izdelave, mat barve (izvedba in barva kot v pritličju objekta).
Vse dimenzije preveriti na licu mesta.
4.1 | Kompletna naprava, dobava in montaža novih kovanih stebričkov za ograjo ob pohodnih površinah - podest. Stebrički so iz kovanega železa fi konus 6-3 cm zgoraj krožni zaključek, h=95 cm (detajl G3). Obdelava kovine po vzoru obstoječe v pritličju. Zaščita za kovine mat barva - antik 3 x. V ceno zajeti vsa potrebna dela in material za izvedbo vključno s pritrjevanjem stebričkov na podest. | kom | 46
4.2 | Kompletna naprava, dobava in montaža novih nosilcev za ograjo ob stopnicah. Nosilci so iz kovanega železa fi 4,3 cm. Obdelava kovine po vzoru na obstoječe v pritličju. Zaščita za kovine mat barva - antik 3 x. V ceno zajeti vsa potrebna dela in material za pritrjevanje nosilcev na steno ter za leseni ročaj ograje Detajl C1, C2 | m | 8
Ključavničarska dela:

## Okna vrata PO5
5 | Vrata:
Splošna določila:
Okna in vrata standardnih mer se obračunavajo posamezno, okna, vrata in ostali izdelki nestandardnih mer pa od m² izdelka, merjeno po zunanjem (modularnem) obodu okvira; pri vratih se kotno železo obračunava posebej.
Storitev zajema tudi snemanje potrebnih izmer na objektu, dobavo vsega osnovnega in pomožnega materiala, ter okovja, napravo izdelkov in montažo na objektu z dajatvami, podbarvanje izdelkov, zaščita izdelkov, prevoz materiala in izdelkov na objekt z nakladanjem, ekspeditom, razkladanjem, skladiščenjem in notranjim prenosom materiala do mesta vgraditve, čiščenje izdelkov po izvršenem delu in podobno.
Vrata se izdelajo pod nadzorom odgovornega konzervatora.
5.1 | Komplet dobava in montaža lesenih, ognjeodpornih vrat s podbojem dim. kril 80/196 cm. Ognjeodpornost 30 min. Vrata so enakega materiala ter izgleda kot obstoječa vrata na stopnišču med prvim nadstropjem in podstrešjem. V ceno zajeti vsa kovaška dela, okovje, ključavnica...., ki so enake izdelave kot pri obstoječih vratih. V ceno zajeti tudi vsa druga potrebna dela, zaščita lesa, barvanje lesa.... Les je 2x - oljen in 1x voskan, (material podobno kot Pallmann Magic Oil 2K in Magic Oil Refresher )
|  | kom | 1
Vrata:

## Suhomontažna dela PO6
6 | Suhomontažna dela
6.1 | Komplet dobava vsega potrebnega materiala in naprava protipožarne zaščite cevi za dovod in odvod zraka. Zaščita s tervolom 10 cm ter ognjeodpornimi gips ploščami 2 x d=1,5 cm (kot Knauf debeline 15 mm).
| - dovod zraka: tervol 10 cm | m | 2 | 3.68
| - odvod zraka: tervol 10 cm | m | 2 | 2.944
| - dovod zraka: 2 x gips plošče 1,5 cm | m | 2 | 3.68
| - odvod zraka: 2 x gips plošče 1,5 cm | m | 2 | 2.944
6.2 | Dobava in montaža inox kanalov, ki so pritrjeni na lesene dele, za vstavitev obstoječih instalacij v kanale, velikost inox kanala je cca 10 cm x 15 cm, pritrjen na les. | m | 1 | 10
Suhomontažna dela:

## Slikoplesk. dela PO7
7. | Slikopleskarska dela:
Splošna določila:
-slikopleskarska dela se obračunavajo po m2 dejansko izvršene površine
-odprtine velikosti do 3m2 se ne odbijajo in špalete se ne obračunavajo posebej
-odprtine velikosti nad 3m2 se odbijajo in špalete se obračunavajo posebej
-vsi ometi so enoslojni.
- premazi za les 2 x Oljano in 1 x voskano, material podobno kot Pallmann Magic Oil 2K in Magic Oil Refresher
- vsa dela se izvajajo po navodilih odgovornega konzervatora.
- v delu je ostrešje višine nad 4 m - v ceno zajeti delo na lestvi
7.1 | Dvakratno barvanje notranjih površin stopnišča proti podstrešju in podstrešja, z bio apneno barvo vključno z vsemi potrebnimi deli. Odtenek barve bo določil restavrator. | m | 2 | 214.13
7.2 | Dvakratno barvanje notranjih površin hodnika prvega nadstropja, z bio apneno barvo vključno z vsemi potrebnimi deli. Odtenek barve bo določil restavrator. | m | 2 | 75
7.3 | Oljenje obstoječih lesenih delov ostrešja 2 x / za obračun merjeno po m2 strehe (poševnine) in 1 x horizontalno v višini horizontalnih povezav/ (v ceno zajeti razvito širino posameznih strešnih elementov celotnega ostrešja in letev - vsi leseni deli pod streho). | m | 2 | 740
7.4 | Razna popravila opleskov, po izvedenih delih in montažah svetilk, ureditvi prezračevanja strojnice,… | m | 2 | 400
7.5 | Razna popravila - kitanje poškodb, kot priprava za ponovno popravilo opleskov z belo apneno barvo | m | 2 | 400
7.6 | Brušenje in premaz vseh obstoječih lesenih talnih oblog - kapucinski pod, premaz 2 x oljenje in 1 x voskanje | m | 2 | 222.6
7.7 | Oplesk obstoječih oken in okenskih polic, velikost okna je 1,18x1,60, velikost police je 1,20 x 0,30 m ( 2 x oljenje in 1 x voskanje) | kom |  | 17
7.8 | Oplesk lesenih profiliranih kasetnih vrat in kril, premaz z oljem 3x
| - velikost podboja je 1,25 x 5,5 x 1,6 m | kom |  | 4
| - velikost krila je 0,95 x 2 x 1,6 m | kom |  | 4
7.9 | Brušenje in oplesk vhodnih vrat, kasetni vzorec, rustikalna izvedba, vključno z opleskom okovja, barva črna antik. Velikost vrat je 2,60 x 1,8 x 1,6 m (premaz z oljem 4x in okovje 2 x). | kom |  | 3
7.10 | Čiščenje in razmastitev ter premaz obstoječega starega opečnega tlakovca 3x (steberna dvorana in garderoba v pritličju, hodnik v nadstropju) z ustreznim premazom priznanih proizvajalcev (podobno kot Fila W68) | m2 |  | 210
Slikopleskarska dela:

## Požarna zaščita PO8
8. | Požarna zaščita:
- k izvedbi del je potrebno zajeti ustrezno kabliranje, ki mora biti zajeto v ceni svetilke,…
8.1 | Dobava in namestitev trajno svetlečega znaka za izhod v sili. Znaki so v hodniku 1. nadstropja, nameščeni nad stenskimi svetilkami, glede na risbe požarne zaščite.
|  | kom | 5
8.2 | Dobava in vgradnja varnostnih svetilk na podstrešju, v skladu z načrtom elektro instalacij, komplet z vsem delom in dodatnim materialom za vgradnjo..
|  | kom. | 6
8.3 | Dobava in vgradnja javljalcev dima na podstrešju, v skladu z načrtom elektro instalacij, komplet z vsem delom in dodatnim materialom za vgradnjo..
|  | kom. | 6
8.4 | Dobava in montaža gasilnih aparatov glede na zasnovo požarne zaščite
| - S-9 | kom. | 6
| - S-6 | kom. | 1
| - CO2 – 5 | kom. | 2
8.5 | Dobava in postavitev evakuacijskega načrta v vsaki etaži.
|  | kom. | 3
Požarna zaščita::

## Strojna dela PO9
Strojne instalacije:
SPLOŠNA DOLOČILA:
Pred izvedbo, izvajalec mora vse mere preveriti na objektu.
Vse izdelati v skladu s soglasjem odgovornega konzervatorja.
Pri izbiri materialov in načinom vgradnje le-teh sodeluje predstavnik Zavoda za varstvo kulturne dediščine Maribor, ki potrdi vse izbrane vzorce.
1 | Ventilacija:
1.1 | Dobava in montaža prezračevalne cevi za prezračevanje prostora peči za plin- strojnice. Izvede se 1 x preboj skozi sreho ob kapi in 1 x na najvišji točki strojnice, cca 5 m cevi PP DN 110, vključno z vsemi deli, obrobami iz bakrene pločevine, zunanjo in notranjo rešetko ter izvedbo prebojev na streho - komplet
|  | kpl | 2
2 | Vodovod:
2.1 | Večslojne cevi podobno kot UNIPIPE cevi DvGW, certifikat U 670, komplet s ponikljanimi spojnimi elementi, tesnilnim in podpornim materialom 16/20
|  | m1 | 15
2.2 | Podometni ventil, komplet s kapo in rozeto
|  | kom | 2
2.3 | Bojler , električni pretočni, podobno kot THERMEX 101; 2 kW
|  | kom | 1
3 | Sanitarni elementi
3.1 | Dobava in montaža individulano izdelanega INOX pomivalnega korita za vgradnjo v obstoječi šank, z odtočnim ventilom in verižico, PVCsifonom, velikosti korita cca 2,4 x 1,2m, komlet vgrajeno in povezano
|  | kom | 1
4 | Kanalizacija
4.1 | PP kanalizacijske cevi, komplet z gumijastim tesnilnim materialom in pomožnim montažnim materialom
| DN 75 | m1 | 15
5 | Splošno
5.1 | Pripravljalna, zaključna dela zarisovanje, tlačni preizkus in drugo
3%
5.2 | Transpotni stroški, zavarovanje
3%
Strojne instalacije:

## Razna dela PO10
10. | Razna dela:
10.1 | Projektantski nadzor nad izvedbo del, ter podajanje projektantskih rešitev - % od vrednosti investicijsko vzdrževalnih del.
- | gradbena dela | % | 1
- | arhitektura-sodelovanje z odgovornim konzervatorem za objekt Špital | % | 1
- | elektro dela | % | 0.5
- | strojna dela | % | 0.5
10.2 | Izdelava projekta izvedenih del - % od vrednosti investicijsko vzdrževalnih del.
- | gradbena dela | % | 1
- | elektro dela | % | 1
- | strojna dela | % | 1
10.3 | Pregled statika opaznih poškodb na fasadi, večje poškodbe vogala in dela stene na jugozahodnem delu ter razpoke na severnem delu objekta, izdelava poročila statika | kom | 1
10.4 | Ponovni pregled ostrešja: statika z preverbo kvalitete lesa, ugotovitev globine strohnelega lesa, pregled delov lesa in spojnih elementov nosilnih delov ostrešja, izdelava pisnega poročila o pregledu in ustrezni stabilnosti ostrešja | kom | 1
10.5 | Sanacijska dela na podlagi ugotovitev statika iz postavk 10.3 in 10.4 - obračun po dejanskih stroških | kom | 1 | 8000 | 8000
Razna dela:

## Nepredvidena dela PO
11 | Nepredvidena dela:
11.1 | Nepredvidena dela | % | 5
Nepredvidena dela:

## Rekapitulacija PO
Rekapitulacija:
INVESTICIJSKO VZDRŽEVALNA DELA - ŠPITAL Gornja Radgona
Pripravljalna dela:
Zidarska dela:
Tesarska dela:
Ključavničarska dela:
Vrata:
Suhomontažna dela:
Slikopleskarska dela:
Požarna zaščita:
Strojne instalacije:
Razna dela:
Nepredvidena dela:
Skupaj:

## Skupna rek ZU +PO
Skupna rekapitulacija:
ZUNANJA UREDITEV OBJEKTA - ŠPITAL Gornja Radgona
0
INVESTICIJSKO VZDRŽEVALNA DELA - ŠPITAL Gornja Radgona
0
Skupaj: | 0
DDV 20% | 0
VSE SKUPAJ: | 0